## Investment Cost
| Cost of New Installations-NZ 2070 | [11 empty] | Cost of New Installations-BAU
In GW | PV | CSP | wind offshore | Onshore | Biomass | coal | gas | Nuclear | RL |  |  | In GW | PV | CSP | wind offshore | Onshore | Biomass | coal | gas | Nuclear | RL |  | 1 GW to MW | 1000 | Source
2020 | 1.5499 | 0.089891 | 0.0020588 | 3.3844 | 0.060761 | 0.012681 | 0 | 0.30088 | 0.26798 |  |  | 2020 | 1.5096 | 0.087554 | 0.0020053 | 3.2964 | 0.059187 | 0.012354 | 0 | 0.29306 | 0.261 |  |  |  | Optimal_mix_report__2029_30_Version_2.0__For_Uploading.pdf (cea.nic.in)
2025 | 25.1515 | 0.037726 | 0.0062893 | 10.3289 | 2.4346 | 2.826 | 0.35409 | 10.1747 | 0.017096 |  |  | 2025 | 25.3629 | 0.038043 | 0.0063421 | 10.4158 | 2.4526 | 2.8503 | 0.35705 | 10.2603 | 0.01724 |  |  |  | https://cea.nic.in/wp-content/uploads/irp/2022/02/First_Indian_Technology_Catalogue_Generation_and_Storage_of_ElectricityExcel.xlsx
2030 | 51.7517 | 0.090742 | 0.056525 | 17.7023 | 2.1531 | 5.0178 | 0.21647 | 8.3709 | 0.014419 |  |  | 2030 | 52.7067 | 0.092416 | 0.057568 | 18.0289 | 2.188 | 5.1108 | 0.22045 | 8.5253 | 0.014686
2035 | 95.7103 | 0.1922 | 0.10401 | 26.9322 | 2.4117 | 0 | 0 | 8.3863 | 0.014794 |  |  | 2035 | 77.1888 | 0.15501 | 0.083883 | 21.7203 | 1.845 | 4.1023 | 0.26062 | 6.7639 | 0.011945 |  |  |  | Costs of technologies
2040 | 86.1576 | 0.20228 | 0.10323 | 24.8023 | 2.0863 | 0 | 0 | 7.552 | 0.013621 |  |  | 2040 | 69.0386 | 0.16209 | 0.082718 | 19.8742 | 1.6647 | 3.7393 | 0.24209 | 6.0523 | 0.01091 |  |  |  | cr rupees/MW | PV | CSP | wind offshore | Onshore | Biomass | coal | gas | Nuclear | RL
2045 | 122.5099 | 0.49021 | 1.0128 | 39.2761 | 0.85542 | 0 | 0 | 13.3515 | 0.0087972 |  |  | 2045 | 59.9366 | 0.23983 | 0.4955 | 19.2155 | 1.8298 | 4.1181 | 0.26306 | 6.567 | 0.012109 |  |  |  | 2020 | 5.4 | 3.9 | 23.1 | 6.66 | 5 | 8.3 | 3.47 | 19 | 92.7647 | GCAM Ratio of coal to RL
2050 | 139.6365 | 0.59265 | 1.1994 | 46.5204 | 1.3781e-06 | 0 | 0 | 15.2622 | 6.1882e-05 |  |  | 2050 | 65.252 | 0.27694 | 0.56128 | 21.8878 | 2.0721 | 4.6422 | 0.28835 | 7.2943 | 0.013936 |  |  |  | 2025 | 4.65 | 3.35 | 18.45 | 6.45 | 5 | 8.275 | 3.47 | 18.915 | 92.4853 | 11.1765
2055 | 111.0506 | 0.6572 | 1.1334 | 22.4874 | 0 | 0 | 0 | 12.6573 | 0 |  |  | 2055 | 72.2976 | 0.42786 | 0.87622 | 25.2678 | 2.5267 | 5.6895 | 0.34642 | 8.6722 | 0.017442 |  |  |  | 2030 | 3.9 | 2.8 | 13.8 | 6.24 | 5 | 8.25 | 3.47 | 18.83 | 92.2059
2060 | 124.3879 | 0.86851 | 1.2767 | 25.3384 | 0 | 0 | 0 | 14.0312 | 0 |  |  | 2060 | 71.6077 | 0.49998 | 0.88377 | 26.342 | 2.6033 | 5.8799 | 0.35577 | 8.648 | 0.018377 |  |  |  | 2035 | 3.3 | 2.35 | 13.25 | 6.14 | 4.95 | 8.255 | 3.46 | 18.67 | 92.2618
2065 | 138.507 | 1.382 | 3.275 | 20.7834 | 0 | 0 | 0 | 16.9353 | 0 |  |  | 2065 | 55.7927 | 0.55669 | 2.1099 | 19.3123 | 2.3152 | 5.1991 | 0.31186 | 7.3938 | 0.016543 |  |  |  | 2040 | 2.7 | 1.9 | 12.7 | 6.04 | 4.9 | 8.26 | 3.45 | 18.51 | 92.3176
2070 | 119.1289 | 1.4213 | 9.8553 | 24.6241 | 0 | 0 | 0 | 15.0757 | 0 |  |  | 2070 | 42.0401 | 0.50158 | 4.438 | 11.6603 | 1.73 | 4.2834 | 0.25705 | 5.9581 | 0.013803 |  |  |  | 2045 | 2.5 | 1.75 | 12.35 | 5.975 | 4.865 | 8.27 | 3.445 | 18.31 | 92.4294
[25 empty] | 2050 | 2.3 | 1.6 | 12 | 5.91 | 4.83 | 8.28 | 3.44 | 18.11 | 92.5412
[25 empty] | 2055 | 2.3 | 1.6 | 12 | 5.91 | 4.83 | 8.28 | 3.44 | 18.11 | 92.5412
[25 empty] | 2060 | 2.3 | 1.6 | 12 | 5.91 | 4.83 | 8.28 | 3.44 | 18.11 | 92.5412
| Cost of Installations-NZ 2070 | [11 empty] | Cost of Installations-BAU | [11 empty] | 2065 | 2.3 | 1.6 | 12 | 5.91 | 4.83 | 8.28 | 3.44 | 18.11 | 92.5412
In cr rupees | PV | CSP | wind offshore | Onshore | Biomass | coal | gas | Nuclear | RL | Total |  | In cr rupees | PV | CSP | wind offshore | Onshore | Biomass | coal | gas | Nuclear | RL | Total |  |  | 2070 | 2.3 | 1.6 | 12 | 5.91 | 4.83 | 8.28 | 3.44 | 18.11 | 92.5412
2020 | 8369.564 | 350.5742 | 47.5591 | 22540.0132 | 303.8068 | 105.2546 | 0 | 5716.6759 | 24859.0401 | 62292.4879 |  | 2020 | 8151.9698 | 341.4598 | 46.3226 | 21954.0566 | 295.9364 | 102.5415 | 0 | 5568.0828 | 24211.6121 | 60671.9818
2025 | 116954.4952 | 126.3806 | 116.0368 | 66621.6441 | 12173.2038 | 23385.2211 | 1228.689 | 192454.9955 | 1581.0992 | 414641.7654 |  | 2025 | 117937.4989 | 127.4428 | 117.0123 | 67181.7104 | 12262.7753 | 23586.0435 | 1238.9563 | 194073.6309 | 1594.4746 | 418119.5449
2030 | 201831.7072 | 254.0775 | 780.0421 | 110462.0839 | 10765.2913 | 41397.113 | 751.1459 | 157623.6402 | 1329.551 | 525194.6522 |  | 2030 | 205556.0727 | 258.7636 | 794.4365 | 112500.1358 | 10940.0424 | 42163.836 | 764.9455 | 160531.893 | 1354.1364 | 534864.2619
2035 | 315844.1232 | 451.6798 | 1378.1317 | 165363.6188 | 11937.9903 | 0 | 0 | 156571.5618 | 1364.9646 | 652912.0703 |  | 2035 | 254723.0938 | 364.272 | 1111.4438 | 133362.5461 | 9132.6518 | 33864.6726 | 901.7511 | 126281.1579 | 1102.0338 | 560843.6228
2040 | 232625.4467 | 384.3374 | 1311.0079 | 149806.1595 | 10222.8869 | 0 | 0 | 139788.128 | 1257.4755 | 535395.4419 |  | 2040 | 186404.1245 | 307.9722 | 1050.5139 | 120040.4449 | 8156.929 | 30886.3852 | 835.1994 | 112028.454 | 1007.1982 | 460717.2214
2045 | 306274.7128 | 857.8618 | 12508.2138 | 234674.9835 | 4161.6263 | 0 | 0 | 244466.4919 | 813.1225 | 803757.0127 |  | 2045 | 149841.614 | 419.6971 | 6119.4805 | 114812.4623 | 8901.7929 | 34056.5407 | 906.242 | 120242.6307 | 1119.2073 | 436419.6676
2050 | 321164.0201 | 948.2474 | 14392.4778 | 274935.4609 | 0.0066561 | 0 | 0 | 276397.8482 | 5.7266 | 887843.7876 |  | 2050 | 150079.5603 | 443.1107 | 6735.3778 | 129357.0032 | 10008.1174 | 38437.6591 | 991.9212 | 132099.3112 | 1289.6453 | 469441.7061
2055 | 255416.3412 | 1051.5222 | 13601.2187 | 132900.5172 | 0 | 0 | 0 | 229223.178 | 0 | 632192.7773 |  | 2055 | 166284.5049 | 684.5698 | 10514.591 | 149332.8022 | 12204.1402 | 47109.3074 | 1191.6799 | 157053.3317 | 1614.1361 | 545989.0632
2060 | 286092.1081 | 1389.6177 | 15320.6144 | 149749.7781 | 0 | 0 | 0 | 254104.1393 | 0 | 706656.2576 |  | 2060 | 164697.8189 | 799.9666 | 10605.2194 | 155681.1428 | 12574.0053 | 48685.9628 | 1223.8402 | 156614.9766 | 1700.6055 | 552583.5379
2065 | 318566.1087 | 2211.2085 | 39300.2858 | 122829.8472 | 0 | 0 | 0 | 306698.3977 | 0 | 789605.8479 |  | 2065 | 128323.1965 | 890.6996 | 25319.2019 | 114135.8222 | 11182.3905 | 43048.9057 | 1072.7921 | 133901.9909 | 1530.8965 | 459405.8958
2070 | 273996.5656 | 2274.1419 | 118263.7625 | 145528.4831 | 0 | 0 | 0 | 273020.8546 | 0 | 813083.8076 |  | 2070 | 96692.1215 | 802.5252 | 53255.8207 | 68912.2903 | 8355.7735 | 35466.8255 | 884.235 | 107901.8521 | 1277.3833 | 373548.8272
Total | 2637135.1929 | 10299.6489 | 217019.3507 | 1575412.5894 | 49564.8121 | 64887.5887 | 1979.8349 | 2236065.9112 | 31210.9795 | 6823575.9084 |  | Total | 1628691.5757 | 5440.4795 | 115669.4204 | 1187270.4167 | 104014.5548 | 377408.68 | 10011.5627 | 1406297.3116 | 37801.3291 | 4872605.3306
Cost of New Installations-NZ 2050
In GW | PV | CSP | wind offshore | Onshore | Biomass | coal | gas | Nuclear | RL
2020 | 1.551 | 0.089891 | 0.0031053 | 3.3859 | 0.060761 | 0.012681 | 0 | 0.30088 | 0.26798
2025 | 25.1516 | 0.038484 | 0.0069758 | 10.3299 | 2.4346 | 2.826 | 0.35409 | 10.1747 | 0.017096
2030 | 51.7519 | 0.093064 | 0.057825 | 17.7042 | 2.1531 | 5.0178 | 0.21647 | 8.3709 | 0.014419
2035 | 148.3646 | 0.30591 | 0.16491 | 41.754 | 0.00011154 | 0 | 0 | 12.9967 | 0.00033686
2040 | 189.9438 | 0.45935 | 0.23324 | 54.6873 | 0 | 0 | 0 | 16.6371 | 0
2045 | 259.2816 | 1.0728 | 1.726 | 38.2431 | 0 | 0 | 0 | 28.2182 | 0
2050 | 278.5792 | 1.2319 | 1.1012 | 10.7801 | 0 | 0 | 0 | 30.392 | 0
2055 | 125.3338 | 0.77176 | 1.0482 | 14.8415 | 0 | 0 | 0 | 14.2585 | 0
2060 | 114.9713 | 0.8339 | 1.371 | 36.5209 | 0 | 0 | 0 | 12.9566 | 0
2065 | 126.6793 | 1.3102 | 4.7886 | 43.6389 | 0 | 0 | 0 | 15.4747 | 0
2070 | 120.3848 | 1.4901 | 11.1086 | 28.3533 | 0 | 0 | 0 | 15.2191 | 0
Cost of New Installations-NZ 2050
In cr rupees | PV | CSP | wind offshore | Onshore | Biomass | coal | gas | Nuclear | RL | Total
2020 | 8375.4227 | 350.5742 | 71.7325 | 22550.177 | 303.8068 | 105.2546 | 0 | 5716.6759 | 24859.0401 | 62332.6838
2025 | 116954.9761 | 128.9213 | 128.7029 | 66628.1016 | 12173.2038 | 23385.2211 | 1228.689 | 192454.9955 | 1581.0992 | 414663.9106
2030 | 201832.2946 | 260.5789 | 797.9883 | 110473.918 | 10765.2913 | 41397.113 | 751.1459 | 157623.6402 | 1329.551 | 525231.5211
2035 | 489603.3049 | 718.8865 | 2185.0981 | 256369.2964 | 0.55213 | 0 | 0 | 242647.4624 | 31.0796 | 991555.68
2040 | 512848.1371 | 872.7714 | 2962.2014 | 330311.3421 | 0 | 0 | 0 | 307952.5976 | 0 | 1154947.0495
2045 | 648203.9168 | 1877.4513 | 21316.4043 | 228502.3921 | 0 | 0 | 0 | 516675.5158 | 0 | 1416575.6802
2050 | 640732.0542 | 1971.0555 | 13214.1259 | 63710.2055 | 0 | 0 | 0 | 550398.7807 | 0 | 1270026.2217 | 5835332.747
2055 | 288267.7824 | 1234.8169 | 12578.8551 | 87713.0842 | 0 | 0 | 0 | 258221.7425 | 0 | 648016.2811
2060 | 264434.0774 | 1334.2357 | 16451.73 | 215838.5795 | 0 | 0 | 0 | 234644.6166 | 0 | 732703.2391
2065 | 291362.4235 | 2096.2778 | 57463.2738 | 257905.9125 | 0 | 0 | 0 | 280247.4614 | 0 | 889075.349
2070 | 276885.0024 | 2384.2265 | 133303.1385 | 167568.2479 | 0 | 0 | 0 | 275618.38 | 0 | 855758.9953
Total | 3739499.392 | 13229.7958 | 260473.2507 | 1807571.2569 | 23242.8541 | 64887.5887 | 1979.8349 | 3022201.8686 | 27800.7698 | 8960886.6115

## Potential
Capacity Utility Factor | [10 empty] | New Installations-2050 | [10 empty] | New Installations-Revised 2070 | [8 empty] | Reference-BAU (27 June)
state | PV | CSP | wind offshore | Onshore | Biomass | coal | gas | Nuclear | RL |  | PV | CSP | wind offshore | Onshore | Biomass | coal | gas | Nuclear | RL |  |  | PV | CSP | wind offshore | Onshore | Biomass | coal | gas | Nuclear | RL | PV | CSP | Offshore | Onshore | Biomass | coal | gas | Nuclear | RL
GJ
2020 | 0.16 | 0.29 | 0.35 | 0.24 | 0.2 | 0.6 | 0.29 | 0.9 | 0.29 |  | 0.007826 | 0.00082209 | 3.4275e-05 | 0.025627 | 0.00038323 | 0.00023995 | 0 | 0.0085396 | 0.0024508 |  |  | 0.0078205 | 0.00082209 | 2.2725e-05 | 0.025615 | 0.00038323 | 0.00023995 | 0 | 0.0085396 | 0.0024508 | 0.0076172 | 0.00080072 | 2.2134e-05 | 0.024949 | 0.00037331 | 0.00023377 | 0 | 0.0083177 | 0.002387
2025 | 0.18 | 0.32 | 0.35 | 0.24 | 0.2 | 0.6 | 0.29 | 0.9 | 0.29 |  | 0.14277 | 0.00038836 | 7.6996e-05 | 0.078184 | 0.015356 | 0.053473 | 0.0032383 | 0.28878 | 0.00015635 |  |  | 0.14277 | 0.00038071 | 6.9418e-05 | 0.078176 | 0.015356 | 0.053473 | 0.0032383 | 0.28878 | 0.00015635 | 0.14397 | 0.00038391 | 7.0002e-05 | 0.078833 | 0.015469 | 0.053932 | 0.0032654 | 0.29121 | 0.00015767
2030 | 0.19 | 0.36 | 0.35 | 0.24 | 0.2 | 0.6 | 0.29 | 0.9 | 0.29 |  | 0.31009 | 0.0010566 | 0.00063825 | 0.134 | 0.01358 | 0.094945 | 0.0019797 | 0.23759 | 0.00013187 |  |  | 0.31009 | 0.0010302 | 0.0006239 | 0.13398 | 0.01358 | 0.094945 | 0.0019797 | 0.23759 | 0.00013187 | 0.31581 | 0.0010492 | 0.00063541 | 0.13645 | 0.0138 | 0.096704 | 0.0020161 | 0.24197 | 0.00013431
2035 | 0.19 | 0.4 | 0.35 | 0.24 | 0.2 | 0.6 | 0.29 | 0.9 | 0.29 |  | 0.88898 | 0.0038589 | 0.0018202 | 0.31602 | 7.0351e-07 | 0 | 0 | 0.36888 | 3.0808e-06 |  |  | 0.57348 | 0.0024245 | 0.001148 | 0.20384 | 0.015211 | 0 | 0 | 0.23802 | 0.0001353 | 0.4625 | 0.0019553 | 0.00092586 | 0.16439 | 0.011637 | 0.077622 | 0.0023835 | 0.19197 | 0.00010924
2040 | 0.2 | 0.42 | 0.35 | 0.24 | 0.2 | 0.6 | 0.29 | 0.9 | 0.29 |  | 1.198 | 0.0060842 | 0.0025745 | 0.41391 | 0 | 0 | 0 | 0.4722 | 0 |  |  | 0.54341 | 0.0026793 | 0.0011394 | 0.18772 | 0.013159 | 0 | 0 | 0.21434 | 0.00012457 | 0.43544 | 0.0021469 | 0.000913 | 0.15042 | 0.010499 | 0.070753 | 0.002214 | 0.17178 | 9.9778e-05
2045 | 0.21 | 0.44 | 0.35 | 0.24 | 0.2 | 0.6 | 0.29 | 0.9 | 0.29 |  | 1.7171 | 0.014886 | 0.019051 | 0.28945 | 0 | 0 | 0 | 0.8009 | 0 |  |  | 0.81133 | 0.006802 | 0.011179 | 0.29727 | 0.0053953 | 0 | 0 | 0.37895 | 8.0454e-05 | 0.39693 | 0.0033278 | 0.0054692 | 0.14544 | 0.011541 | 0.077921 | 0.0024058 | 0.18639 | 0.00011074
2050 | 0.22 | 0.45 | 0.35 | 0.24 | 0.2 | 0.6 | 0.29 | 0.9 | 0.29 |  | 1.9328 | 0.017482 | 0.012154 | 0.08159 | 0 | 0 | 0 | 0.8626 | 0 |  |  | 0.96879 | 0.0084105 | 0.013238 | 0.3521 | 8.6918e-09 | 0 | 0 | 0.43318 | 5.6593e-07 | 0.45271 | 0.0039302 | 0.0061952 | 0.16566 | 0.013069 | 0.087838 | 0.0026371 | 0.20703 | 0.00012745
2055 | 0.22 | 0.46 | 0.35 | 0.24 | 0.2 | 0.6 | 0.29 | 0.9 | 0.29 |  | 0.86956 | 0.011196 | 0.01157 | 0.11233 | 0 | 0 | 0 | 0.40469 | 0 |  |  | 0.77046 | 0.0095337 | 0.01251 | 0.1702 | 0 | 0 | 0 | 0.35924 | 0 | 0.5016 | 0.0062067 | 0.0096713 | 0.19124 | 0.015937 | 0.10766 | 0.0031681 | 0.24614 | 0.00015952
2060 | 0.23 | 0.47 | 0.35 | 0.24 | 0.2 | 0.6 | 0.29 | 0.9 | 0.29 |  | 0.83392 | 0.01236 | 0.015132 | 0.27641 | 0 | 0 | 0 | 0.36774 | 0 |  |  | 0.90222 | 0.012873 | 0.014092 | 0.19178 | 0 | 0 | 0 | 0.39824 | 0 | 0.51939 | 0.0074107 | 0.0097547 | 0.19937 | 0.01642 | 0.11126 | 0.0032536 | 0.24545 | 0.00016806
2065 | 0.23 | 0.48 | 0.35 | 0.24 | 0.2 | 0.6 | 0.29 | 0.9 | 0.29 |  | 0.91884 | 0.019832 | 0.052855 | 0.33029 | 0 | 0 | 0 | 0.43921 | 0 |  |  | 1.0046 | 0.02092 | 0.036148 | 0.1573 | 0 | 0 | 0 | 0.48066 | 0 | 0.40468 | 0.0084267 | 0.023289 | 0.14617 | 0.014602 | 0.098376 | 0.0028521 | 0.20985 | 0.00015129
2070 | 0.24 | 0.48 | 0.35 | 0.24 | 0.2 | 0.6 | 0.29 | 0.9 | 0.29 |  | 0.91115 | 0.022557 | 0.12261 | 0.2146 | 0 | 0 | 0 | 0.43196 | 0 |  |  | 0.90164 | 0.021515 | 0.10878 | 0.18637 | 0 | 0 | 0 | 0.42788 | 0 | 0.31819 | 0.0075925 | 0.048985 | 0.088252 | 0.010911 | 0.081049 | 0.0023508 | 0.16911 | 0.00012624
1 EJ | 1000000000 | GJ | [8 empty] | Installed capacity-2050 | [10 empty] | New Installations-2070 | [9 empty] | New Installations-BAU
1 GJ | 0.00027778 | GWh | [7 empty] | In GW | PV | CSP | wind offshore | Onshore | Biomass | coal | gas | Nuclear | RL |  | In GW | PV | CSP | wind offshore | Onshore | Biomass | coal | gas | Nuclear | RL | In GW | PV | CSP | wind offshore | Onshore | Biomass | coal | gas | Nuclear | RL
1 EJ | 277777.8 | GWh | [7 empty] | 2020 | 1.551 | 0.089891 | 0.0031053 | 3.3859 | 0.060761 | 0.012681 | 0 | 0.30088 | 0.26798 |  | 2020 | 1.5499 | 0.089891 | 0.0020588 | 3.3844 | 0.060761 | 0.012681 | 0 | 0.30088 | 0.26798 | 2020 | 1.5096 | 0.087554 | 0.0020053 | 3.2964 | 0.059187 | 0.012354 | 0 | 0.29306 | 0.261
1 year | 8760 | hours/year | [7 empty] | 2025 | 25.1516 | 0.038484 | 0.0069758 | 10.3299 | 2.4346 | 2.826 | 0.35409 | 10.1747 | 0.017096 |  | 2025 | 25.1515 | 0.037726 | 0.0062893 | 10.3289 | 2.4346 | 2.826 | 0.35409 | 10.1747 | 0.017096 | 2025 | 25.3629 | 0.038043 | 0.0063421 | 10.4158 | 2.4526 | 2.8503 | 0.35705 | 10.2603 | 0.01724
[10 empty] | 2030 | 51.7519 | 0.093064 | 0.057825 | 17.7042 | 2.1531 | 5.0178 | 0.21647 | 8.3709 | 0.014419 |  | 2030 | 51.7517 | 0.090742 | 0.056525 | 17.7023 | 2.1531 | 5.0178 | 0.21647 | 8.3709 | 0.014419 | 2030 | 52.7067 | 0.092416 | 0.057568 | 18.0289 | 2.188 | 5.1108 | 0.22045 | 8.5253 | 0.014686
[10 empty] | 2035 | 148.3646 | 0.30591 | 0.16491 | 41.754 | 0.00011154 | 0 | 0 | 12.9967 | 0.00033686 |  | 2035 | 95.7103 | 0.1922 | 0.10401 | 26.9322 | 2.4117 | 0 | 0 | 8.3863 | 0.014794 | 2035 | 77.1888 | 0.15501 | 0.083883 | 21.7203 | 1.845 | 4.1023 | 0.26062 | 6.7639 | 0.011945
[10 empty] | 2040 | 189.9438 | 0.45935 | 0.23324 | 54.6873 | 0 | 0 | 0 | 16.6371 | 0 |  | 2040 | 86.1576 | 0.20228 | 0.10323 | 24.8023 | 2.0863 | 0 | 0 | 7.552 | 0.013621 | 2040 | 69.0386 | 0.16209 | 0.082718 | 19.8742 | 1.6647 | 3.7393 | 0.24209 | 6.0523 | 0.01091
[10 empty] | 2045 | 259.2816 | 1.0728 | 1.726 | 38.2431 | 0 | 0 | 0 | 28.2182 | 0 |  | 2045 | 122.5099 | 0.49021 | 1.0128 | 39.2761 | 0.85542 | 0 | 0 | 13.3515 | 0.0087972 | 2045 | 59.9366 | 0.23983 | 0.4955 | 19.2155 | 1.8298 | 4.1181 | 0.26306 | 6.567 | 0.012109
[10 empty] | 2050 | 278.5792 | 1.2319 | 1.1012 | 10.7801 | 0 | 0 | 0 | 30.392 | 0 |  | 2050 | 139.6365 | 0.59265 | 1.1994 | 46.5204 | 1.3781e-06 | 0 | 0 | 15.2622 | 6.1882e-05 | 2050 | 65.252 | 0.27694 | 0.56128 | 21.8878 | 2.0721 | 4.6422 | 0.28835 | 7.2943 | 0.013936
[10 empty] | 2055 | 125.3338 | 0.77176 | 1.0482 | 14.8415 | 0 | 0 | 0 | 14.2585 | 0 |  | 2055 | 111.0506 | 0.6572 | 1.1334 | 22.4874 | 0 | 0 | 0 | 12.6573 | 0 | 2055 | 72.2976 | 0.42786 | 0.87622 | 25.2678 | 2.5267 | 5.6895 | 0.34642 | 8.6722 | 0.017442
[10 empty] | 2060 | 114.9713 | 0.8339 | 1.371 | 36.5209 | 0 | 0 | 0 | 12.9566 | 0 |  | 2060 | 124.3879 | 0.86851 | 1.2767 | 25.3384 | 0 | 0 | 0 | 14.0312 | 0 | 2060 | 71.6077 | 0.49998 | 0.88377 | 26.342 | 2.6033 | 5.8799 | 0.35577 | 8.648 | 0.018377
[10 empty] | 2065 | 126.6793 | 1.3102 | 4.7886 | 43.6389 | 0 | 0 | 0 | 15.4747 | 0 |  | 2065 | 138.507 | 1.382 | 3.275 | 20.7834 | 0 | 0 | 0 | 16.9353 | 0 | 2065 | 55.7927 | 0.55669 | 2.1099 | 19.3123 | 2.3152 | 5.1991 | 0.31186 | 7.3938 | 0.016543
[10 empty] | 2070 | 120.3848 | 1.4901 | 11.1086 | 28.3533 | 0 | 0 | 0 | 15.2191 | 0 |  | 2070 | 119.1289 | 1.4213 | 9.8553 | 24.6241 | 0 | 0 | 0 | 15.0757 | 0 | 2070 | 42.0401 | 0.50158 | 4.438 | 11.6603 | 1.73 | 4.2834 | 0.25705 | 5.9581 | 0.013803
[11 empty] | Total Capacity-2050 | [10 empty] | Total Capacity-2070 | [9 empty] | BAU
[11 empty] | PV | CSP | wind offshore | Onshore | Biomass | coal | gas | Nuclear | RL |  |  | PV | CSP | wind offshore | Onshore | Biomass | coal | gas | Nuclear | RL |  | PV | CSP | wind offshore | Onshore | Biomass | coal | gas | Nuclear | RL
[10 empty] | 2020 | 0.015576 | 0.00086103 | 2.328e-05 | 0.051052 | 0.00064164 | 0.28774 | 0.11351 | 0.012726 | 0.013332 |  |  | 0.015576 | 0.00086103 | 2.328e-05 | 0.051052 | 0.00064164 | 0.28774 | 0.11351 | 0.012726 | 0.013332 |  | 0.01523 | 0.00083894 | 2.2679e-05 | 0.049917 | 0.000627 | 0.2849 | 0.11351 | 0.012481 | 0.013147
[10 empty] | 2025 | 0.15835 | 0.0012417 | 9.2699e-05 | 0.12923 | 0.015432 | 0.32645 | 0.08276 | 0.3012 | 0.0088265 |  |  | 0.15835 | 0.0012417 | 9.2699e-05 | 0.12923 | 0.015432 | 0.32645 | 0.08276 | 0.3012 | 0.0088265 |  | 0.1592 | 0.0012229 | 9.2681e-05 | 0.12875 | 0.015543 | 0.32407 | 0.082783 | 0.30338 | 0.0086684
[10 empty] | 2030 | 0.46844 | 0.0022719 | 0.0007166 | 0.26321 | 0.014992 | 0.40324 | 0.064075 | 0.2661 | 0.0079111 |  |  | 0.46844 | 0.0022719 | 0.0007166 | 0.26321 | 0.014992 | 0.40324 | 0.064075 | 0.2661 | 0.0079111 |  | 0.47501 | 0.002272 | 0.00072809 | 0.2652 | 0.015213 | 0.40262 | 0.064098 | 0.27038 | 0.007767
[10 empty] | 2035 | 1.3574 | 0.0060303 | 0.0024962 | 0.57919 | 0.0019261 | 0.0098303 | 0.0001574 | 0.40972 | 0.00018894 |  |  | 1.0419 | 0.0046965 | 0.0018646 | 0.46705 | 0.01673 | 0.38124 | 0.038337 | 0.27886 | 0.0059802 |  | 0.93751 | 0.0042274 | 0.001654 | 0.4296 | 0.013393 | 0.45924 | 0.045327 | 0.23295 | 0.0065307
[10 empty] | 2040 | 2.5477 | 0.011898 | 0.0050076 | 0.9676 | 2.8559e-07 | 3.3306e-07 | 1.9972e-06 | 0.53165 | 1.192e-06 |  |  | 1.5776 | 0.0073368 | 0.0030035 | 0.62933 | 0.014936 | 0.36153 | 0.026929 | 0.26703 | 0.0051646 |  | 1.3653 | 0.0063361 | 0.0025664 | 0.55505 | 0.012576 | 0.50981 | 0.032514 | 0.22222 | 0.0056531
[10 empty] | 2045 | 4.2569 | 0.025472 | 0.023874 | 1.2313 | 9.7868e-09 | 9.7367e-09 | 1.1e-07 | 0.88374 | 5.297e-08 |  |  | 2.3811 | 0.013317 | 0.01416 | 0.90098 | 0.0065848 | 0.14034 | 0.012121 | 0.44203 | 0.0015323 |  | 1.7547 | 0.0088632 | 0.0080135 | 0.67554 | 0.014695 | 0.57088 | 0.025785 | 0.24508 | 0.0055346
[10 empty] | 2050 | 6.0469 | 0.041871 | 0.035698 | 1.2344 | 0 | 0 | 0 | 0.98495 | 0 |  |  | 3.2071 | 0.021346 | 0.027329 | 1.1749 | 0.001572 | 0.0071783 | 8.7724e-05 | 0.51478 | 0.0002027 |  | 2.0634 | 0.012409 | 0.014139 | 0.76236 | 0.016749 | 0.64436 | 0.017693 | 0.27464 | 0.0051117
[10 empty] | 2055 | 6.6064 | 0.051601 | 0.046522 | 1.2126 | 0 | 0 | 0 | 0.56938 | 0 |  |  | 3.6675 | 0.02985 | 0.039215 | 1.2111 | 3.0857e-06 | 3.0503e-06 | 8.1939e-06 | 0.46175 | 3.4261e-06 |  | 2.2492 | 0.017567 | 0.023175 | 0.81715 | 0.020718 | 0.72293 | 0.0033172 | 0.32327 | 0.0053187
[10 empty] | 2060 | 6.5513 | 0.059741 | 0.059774 | 1.173 | 0 | 0 | 0 | 0.5537 | 0 |  |  | 3.9962 | 0.040299 | 0.052159 | 1.1991 | 2.7637e-07 | 2.1347e-07 | 1.4303e-06 | 0.51948 | 3.5497e-07 |  | 2.3061 | 0.023022 | 0.032003 | 0.85213 | 0.021842 | 0.68121 | 0.0034252 | 0.33465 | 0.0020087
[10 empty] | 2065 | 6.2721 | 0.072968 | 0.11 | 1.0893 | 0 | 0 | 0 | 0.6392 | 0 |  |  | 4.4574 | 0.058539 | 0.087168 | 1.1686 | 2.5771e-08 | 1.8535e-08 | 1.9171e-07 | 0.6178 | 3.5679e-08 |  | 2.2753 | 0.029302 | 0.054379 | 0.84788 | 0.022187 | 0.7792 | 0.0030826 | 0.30522 | 0.00082657
[10 empty] | 2070 | 5.4662 | 0.080313 | 0.21361 | 1.0145 | 0 | 0 | 0 | 0.64499 | 0 |  |  | 4.5477 | 0.073252 | 0.18477 | 1.0577 | 0 | 0 | 0 | 0.58084 | 0 |  | 13.6009 | 0.033567 | 0.097894 | 0.7907 | 0.016601 | 0.80576 | 0.0025661 | 0.26132 | 0.00077683
[11 empty] | Total capacity-2050 | [10 empty] | Total capacity-2070 | [9 empty] | Total Capacity-BAU
[10 empty] | In GW | PV | CSP | wind offshore | Onshore | Biomass | coal | gas | Nuclear | RL |  | In GW | PV | CSP | wind offshore | Onshore | Biomass | coal | gas | Nuclear | RL | In GW | PV | CSP | wind offshore | Onshore | Biomass | coal | gas | Nuclear | RL
[10 empty] | 2020 | 3.0869 | 0.094149 | 0.0021092 | 6.7452 | 0.10173 | 15.2072 | 12.4114 | 0.44837 | 1.4578 |  | 2020 | 3.0869 | 0.094149 | 0.0021092 | 6.7452 | 0.10173 | 15.2072 | 12.4114 | 0.44837 | 1.4578 | 2020 | 3.0183 | 0.091734 | 0.0020547 | 6.5952 | 0.099411 | 15.0566 | 12.4113 | 0.43975 | 1.4376
[10 empty] | 2025 | 27.8954 | 0.12305 | 0.0083985 | 17.0741 | 2.4467 | 17.2525 | 9.0494 | 10.6121 | 0.96513 |  | 2025 | 27.8954 | 0.12305 | 0.0083985 | 17.0741 | 2.4467 | 17.2525 | 9.0494 | 10.6121 | 0.96513 | 2025 | 28.0458 | 0.12118 | 0.0083969 | 17.011 | 2.4643 | 17.1267 | 9.0518 | 10.689 | 0.94784
[10 empty] | 2030 | 78.179 | 0.20012 | 0.064923 | 34.7764 | 2.3769 | 21.3108 | 7.0062 | 9.3756 | 0.86504 |  | 2030 | 78.179 | 0.20012 | 0.064923 | 34.7764 | 2.3769 | 21.3108 | 7.0062 | 9.3756 | 0.86504 | 2030 | 79.2764 | 0.20013 | 0.065965 | 35.0399 | 2.4119 | 21.2781 | 7.0088 | 9.5263 | 0.84928
[10 empty] | 2035 | 226.5426 | 0.47805 | 0.22615 | 76.525 | 0.30538 | 0.51953 | 0.017211 | 14.4356 | 0.020659 |  | 2035 | 173.8886 | 0.37231 | 0.16893 | 61.7086 | 2.6525 | 20.1485 | 4.192 | 9.8252 | 0.6539 | 2035 | 156.4646 | 0.33512 | 0.14985 | 56.7602 | 2.1235 | 24.2709 | 4.9562 | 8.2074 | 0.7141
[10 empty] | 2040 | 403.9298 | 0.8983 | 0.45368 | 127.8432 | 4.5281e-05 | 1.7602e-05 | 0.00021838 | 18.7317 | 0.00013034 |  | 2040 | 250.1228 | 0.55392 | 0.27211 | 83.1501 | 2.3681 | 19.1069 | 2.9445 | 9.4085 | 0.56472 | 2040 | 216.4736 | 0.47837 | 0.23252 | 73.3356 | 1.9939 | 26.9433 | 3.5552 | 7.8296 | 0.61814
[10 empty] | 2045 | 642.7945 | 1.8357 | 2.163 | 162.6805 | 1.5517e-06 | 5.1458e-07 | 1.2028e-05 | 31.1367 | 5.7919e-06 |  | 2045 | 359.5412 | 0.95971 | 1.2829 | 119.0419 | 1.044 | 7.4168 | 1.3254 | 15.5742 | 0.16755 | 2045 | 264.9518 | 0.63875 | 0.72601 | 89.2546 | 2.3299 | 30.1709 | 2.8194 | 8.6351 | 0.60518
[10 empty] | 2050 | 871.5758 | 2.9505 | 3.2343 | 163.0972 | 0 | 0 | 0 | 34.703 | 0 |  | 2050 | 462.2564 | 1.5042 | 2.4759 | 155.2333 | 0.24924 | 0.37937 | 0.0095921 | 18.1373 | 0.022164 | 2050 | 297.409 | 0.87444 | 1.281 | 100.7267 | 2.6555 | 34.0542 | 1.9346 | 9.6766 | 0.55893
[10 empty] | 2055 | 952.2141 | 3.5571 | 4.2149 | 160.2202 | 0 | 0 | 0 | 20.061 | 0 |  | 2055 | 528.6124 | 2.0577 | 3.5529 | 160.0185 | 0.00048923 | 0.00016121 | 0.00089596 | 16.2688 | 0.00037462 | 2055 | 324.1872 | 1.211 | 2.0996 | 107.9656 | 3.2847 | 38.2068 | 0.36272 | 11.3896 | 0.58157
[10 empty] | 2060 | 903.2222 | 4.0306 | 5.4155 | 154.9792 | 0 | 0 | 0 | 19.5087 | 0 |  | 2060 | 550.952 | 2.7188 | 4.7256 | 158.4246 | 4.3818e-05 | 1.1282e-05 | 0.00015639 | 18.3027 | 3.8814e-05 | 2060 | 317.9352 | 1.5533 | 2.8995 | 112.5873 | 3.463 | 36.0019 | 0.37453 | 11.7909 | 0.21964
[10 empty] | 2065 | 864.7322 | 4.8204 | 9.9658 | 143.9235 | 0 | 0 | 0 | 22.5211 | 0 |  | 2065 | 614.5394 | 3.8672 | 7.8974 | 154.4057 | 4.0859e-06 | 9.7957e-07 | 2.0963e-05 | 21.7669 | 3.9013e-06 | 2065 | 313.6944 | 1.9358 | 4.9267 | 112.0254 | 3.5177 | 41.1807 | 0.33707 | 10.7539 | 0.090381
[10 empty] | 2070 | 722.2146 | 5.3057 | 19.3526 | 134.0399 | 0 | 0 | 0 | 22.7249 | 0 |  | 2070 | 600.8664 | 4.8392 | 16.7399 | 139.7537 | 0 | 0 | 0 | 20.4647 | 0 | 2070 | 1797.0106 | 2.2175 | 8.8692 | 104.4702 | 2.6321 | 42.5843 | 0.28059 | 9.207 | 0.084942
[10 empty] | 0.015576 | 0.15835 | 0.46844 | 1.3574 | 2.5477 | 4.2569 | 6.0469 | 6.6064 | 6.5513 | 6.2721 | 5.4662

## NZ50
elec gen by gen tech and cooling tech and vintage
scenario | region | sector | subsector | output | technology | 1990 | 2005 | 2010 | 2015 | 2020 | 2025 | 2030 | 2035 | 2040 | 2045 | 2050 | 2055 | 2060 | 2065 | 2070 | 2080 | 2095 | Units
NZ50_Trn_prcElas0.25,date=2024-28-6T05:36:38+05:30 | GJ | electricity | biomass | electricity | biomass (IGCC CCS),year=2035 | 0 | 0 | 0 | 0 | 0 | 0 | 0 | 0.0011636 | 0 | 0 | 0 | 0 | 0 | 0 | 0 | 0 | 0 | EJ
NZ50_Trn_prcElas0.25,date=2024-28-6T05:36:38+05:30 | GJ | electricity | biomass | electricity | biomass (IGCC CCS),year=2040 | 0 | 0 | 0 | 0 | 0 | 0 | 0 | 0 | 2.4702e-07 | 0 | 0 | 0 | 0 | 0 | 0 | 0 | 0 | EJ
NZ50_Trn_prcElas0.25,date=2024-28-6T05:36:38+05:30 | GJ | electricity | biomass | electricity | biomass (IGCC CCS),year=2045 | 0 | 0 | 0 | 0 | 0 | 0 | 0 | 0 | 0 | 8.465e-09 | 0 | 0 | 0 | 0 | 0 | 0 | 0 | EJ
NZ50_Trn_prcElas0.25,date=2024-28-6T05:36:38+05:30 | GJ | electricity | biomass | electricity | biomass (IGCC),year=2025 | 0 | 0 | 0 | 0 | 0 | 0.00028086 | 6.6781e-05 | 2.8617e-10 | 0 | 0 | 0 | 0 | 0 | 0 | 0 | 0 | 0 | EJ
NZ50_Trn_prcElas0.25,date=2024-28-6T05:36:38+05:30 | GJ | electricity | biomass | electricity | biomass (IGCC),year=2030 | 0 | 0 | 0 | 0 | 0 | 0.00029107 | 0.00029107 | 3.7452e-10 | 0 | 0 | 0 | 0 | 0 | 0 | 0 | 0 | 0 | EJ
NZ50_Trn_prcElas0.25,date=2024-28-6T05:36:38+05:30 | GJ | electricity | biomass | electricity | biomass (IGCC),year=2035 | 0 | 0 | 0 | 0 | 0 | 4.6875e-07 | 4.6875e-07 | 4.6875e-07 | 0 | 0 | 0 | 0 | 0 | 0 | 0 | 0 | 0 | EJ
NZ50_Trn_prcElas0.25,date=2024-28-6T05:36:38+05:30 | GJ | electricity | biomass | electricity | biomass (conv CCS),year=2035 | 0 | 0 | 0 | 0 | 0 | 0 | 0 | 0.00076179 | 0 | 0 | 0 | 0 | 0 | 0 | 0 | 0 | 0 | EJ
NZ50_Trn_prcElas0.25,date=2024-28-6T05:36:38+05:30 | GJ | electricity | biomass | electricity | biomass (conv CCS),year=2040 | 0 | 0 | 0 | 0 | 0 | 0 | 0 | 0 | 3.8571e-08 | 0 | 0 | 0 | 0 | 0 | 0 | 0 | 0 | EJ
NZ50_Trn_prcElas0.25,date=2024-28-6T05:36:38+05:30 | GJ | electricity | biomass | electricity | biomass (conv CCS),year=2045 | 0 | 0 | 0 | 0 | 0 | 0 | 0 | 0 | 0 | 1.3218e-09 | 0 | 0 | 0 | 0 | 0 | 0 | 0 | EJ
NZ50_Trn_prcElas0.25,date=2024-28-6T05:36:38+05:30 | GJ | electricity | biomass | electricity | biomass (conv),year=2005 | 0 | 0.00018711 | 0 | 0 | 0 | 0 | 0 | 0 | 0 | 0 | 0 | 0 | 0 | 0 | 0 | 0 | 0 | EJ
NZ50_Trn_prcElas0.25,date=2024-28-6T05:36:38+05:30 | GJ | electricity | biomass | electricity | biomass (conv),year=2010 | 0 | 0 | 1.5742e-06 | 3.7459e-08 | 5.3996e-08 | 3.2456e-09 | 1.7903e-09 | 0 | 0 | 0 | 0 | 0 | 0 | 0 | 0 | 0 | 0 | EJ
NZ50_Trn_prcElas0.25,date=2024-28-6T05:36:38+05:30 | GJ | electricity | biomass | electricity | biomass (conv),year=2015 | 0 | 0 | 0 | 0.00044745 | 0.00025835 | 3.6281e-05 | 2.4173e-05 | 0 | 0 | 0 | 0 | 0 | 0 | 0 | 0 | 0 | 0 | EJ
NZ50_Trn_prcElas0.25,date=2024-28-6T05:36:38+05:30 | GJ | electricity | biomass | electricity | biomass (conv),year=2020 | 0 | 0 | 0.00038323 | 0 | 0.00038323 | 3.9521e-05 | 2.6545e-05 | 0 | 0 | 0 | 0 | 0 | 0 | 0 | 0 | 0 | 0 | EJ
NZ50_Trn_prcElas0.25,date=2024-28-6T05:36:38+05:30 | GJ | electricity | biomass | electricity | biomass (conv),year=2025 | 0 | 0 | 0.015356 | 0.00028086 | 0.015075 | 0.015075 | 0.0012944 | 4.6251e-09 | 0 | 0 | 0 | 0 | 0 | 0 | 0 | 0 | 0 | EJ
NZ50_Trn_prcElas0.25,date=2024-28-6T05:36:38+05:30 | GJ | electricity | biomass | electricity | biomass (conv),year=2030 | 0 | 0 | 0.01358 | 0.00029107 | 0.013289 | 0.013289 | 0.013289 | 4.9007e-09 | 0 | 0 | 0 | 0 | 0 | 0 | 0 | 0 | 0 | EJ
NZ50_Trn_prcElas0.25,date=2024-28-6T05:36:38+05:30 | GJ | electricity | biomass | electricity | biomass (conv),year=2035 | 0 | 0 | 7.0351e-07 | 4.6875e-07 | 2.3476e-07 | 2.3476e-07 | 2.3476e-07 | 2.3476e-07 | 0 | 0 | 0 | 0 | 0 | 0 | 0 | 0 | 0 | EJ
NZ50_Trn_prcElas0.25,date=2024-28-6T05:36:38+05:30 | GJ | electricity | coal | electricity | coal (IGCC CCS),year=2035 | 0 | 0 | 0 | 0 | 0 | 0 | 0 | 0.0092563 | 0 | 0 | 0 | 0 | 0 | 0 | 0 | 0 | 0 | EJ
NZ50_Trn_prcElas0.25,date=2024-28-6T05:36:38+05:30 | GJ | electricity | coal | electricity | coal (IGCC CCS),year=2040 | 0 | 0 | 0 | 0 | 0 | 0 | 0 | 0 | 2.7965e-07 | 0 | 0 | 0 | 0 | 0 | 0 | 0 | 0 | EJ
NZ50_Trn_prcElas0.25,date=2024-28-6T05:36:38+05:30 | GJ | electricity | coal | electricity | coal (IGCC CCS),year=2045 | 0 | 0 | 0 | 0 | 0 | 0 | 0 | 0 | 0 | 8.1331e-09 | 0 | 0 | 0 | 0 | 0 | 0 | 0 | EJ
NZ50_Trn_prcElas0.25,date=2024-28-6T05:36:38+05:30 | GJ | electricity | coal | electricity | coal (IGCC),year=2015 | 0 | 0 | 0 | 0.15635 | 0.15632 | 0.15588 | 0.15554 | 2.3201e-07 | 0 | 0 | 0 | 0 | 0 | 0 | 0 | 0 | 0 | EJ
NZ50_Trn_prcElas0.25,date=2024-28-6T05:36:38+05:30 | GJ | electricity | coal | electricity | coal (IGCC),year=2020 | 0 | 0 | 0 | 0 | 0.00023995 | 0.00023954 | 0.00023924 | 6.2246e-10 | 0 | 0 | 0 | 0 | 0 | 0 | 0 | 0 | 0 | EJ
NZ50_Trn_prcElas0.25,date=2024-28-6T05:36:38+05:30 | GJ | electricity | coal | electricity | coal (IGCC),year=2025 | 0 | 0 | 0 | 0 | 0 | 0.053473 | 0.053314 | 1.3872e-07 | 0 | 0 | 0 | 0 | 0 | 0 | 0 | 0 | 0 | EJ
NZ50_Trn_prcElas0.25,date=2024-28-6T05:36:38+05:30 | GJ | electricity | coal | electricity | coal (IGCC),year=2030 | 0 | 0 | 0 | 0 | 0 | 0 | 0.094945 | 2.463e-07 | 0 | 0 | 0 | 0 | 0 | 0 | 0 | 0 | 0 | EJ
NZ50_Trn_prcElas0.25,date=2024-28-6T05:36:38+05:30 | GJ | electricity | coal | electricity | coal (conv pul CCS),year=2035 | 0 | 0 | 0 | 0 | 0 | 0 | 0 | 0.00057333 | 0 | 0 | 0 | 0 | 0 | 0 | 0 | 0 | 0 | EJ
NZ50_Trn_prcElas0.25,date=2024-28-6T05:36:38+05:30 | GJ | electricity | coal | electricity | coal (conv pul CCS),year=2040 | 0 | 0 | 0 | 0 | 0 | 0 | 0 | 0 | 5.3404e-08 | 0 | 0 | 0 | 0 | 0 | 0 | 0 | 0 | EJ
NZ50_Trn_prcElas0.25,date=2024-28-6T05:36:38+05:30 | GJ | electricity | coal | electricity | coal (conv pul CCS),year=2045 | 0 | 0 | 0 | 0 | 0 | 0 | 0 | 0 | 0 | 1.6036e-09 | 0 | 0 | 0 | 0 | 0 | 0 | 0 | EJ
NZ50_Trn_prcElas0.25,date=2024-28-6T05:36:38+05:30 | GJ | electricity | coal | electricity | coal (conv pul),year=1975 | 0 | 0 | 0 | 0 | 0 | 0 | 0 | 0 | 0 | 0 | 0 | 0 | 0 | 0 | 0 | 0 | 0 | EJ
NZ50_Trn_prcElas0.25,date=2024-28-6T05:36:38+05:30 | GJ | electricity | coal | electricity | coal (conv pul),year=1990 | 0.040962 | 0 | 0 | 0 | 0 | 0 | 0 | 0 | 0 | 0 | 0 | 0 | 0 | 0 | 0 | 0 | 0 | EJ
NZ50_Trn_prcElas0.25,date=2024-28-6T05:36:38+05:30 | GJ | electricity | coal | electricity | coal (conv pul),year=2005 | 0 | 0.1009 | 0 | 0 | 0 | 0 | 0 | 0 | 0 | 0 | 0 | 0 | 0 | 0 | 0 | 0 | 0 | EJ
NZ50_Trn_prcElas0.25,date=2024-28-6T05:36:38+05:30 | GJ | electricity | coal | electricity | coal (conv pul),year=2010 | 0 | 0 | 0.1605 | 0.14131 | 0.13119 | 0.11685 | 0.099199 | 8.7359e-08 | 0 | 0 | 0 | 0 | 0 | 0 | 0 | 0 | 0 | EJ
NZ50_Trn_prcElas0.25,date=2024-28-6T05:36:38+05:30 | GJ | electricity | gas | electricity | gas (CC CCS),year=2035 | 0 | 0 | 0 | 0 | 0 | 0 | 0 | 6.0558e-05 | 0 | 0 | 0 | 0 | 0 | 0 | 0 | 0 | 0 | EJ
NZ50_Trn_prcElas0.25,date=2024-28-6T05:36:38+05:30 | GJ | electricity | gas | electricity | gas (CC CCS),year=2040 | 0 | 0 | 0 | 0 | 0 | 0 | 0 | 0 | 1.9972e-06 | 0 | 0 | 0 | 0 | 0 | 0 | 0 | 0 | EJ
NZ50_Trn_prcElas0.25,date=2024-28-6T05:36:38+05:30 | GJ | electricity | gas | electricity | gas (CC CCS),year=2045 | 0 | 0 | 0 | 0 | 0 | 0 | 0 | 0 | 0 | 1.1e-07 | 0 | 0 | 0 | 0 | 0 | 0 | 0 | EJ
NZ50_Trn_prcElas0.25,date=2024-28-6T05:36:38+05:30 | GJ | electricity | gas | electricity | gas (CC),year=2005 | 0 | 0.0076465 | 0 | 0 | 0 | 0 | 0 | 0 | 0 | 0 | 0 | 0 | 0 | 0 | 0 | 0 | 0 | EJ
NZ50_Trn_prcElas0.25,date=2024-28-6T05:36:38+05:30 | GJ | electricity | gas | electricity | gas (CC),year=2010 | 0 | 0 | 0.013072 | 0.008229 | 0.0084313 | 0.0018013 | 0.0011125 | 5.0743e-07 | 0 | 0 | 0 | 0 | 0 | 0 | 0 | 0 | 0 | EJ
NZ50_Trn_prcElas0.25,date=2024-28-6T05:36:38+05:30 | GJ | electricity | gas | electricity | gas (steam/CT),year=1975 | 0 | 0 | 0 | 0 | 0 | 0 | 0 | 0 | 0 | 0 | 0 | 0 | 0 | 0 | 0 | 0 | 0 | EJ
NZ50_Trn_prcElas0.25,date=2024-28-6T05:36:38+05:30 | GJ | electricity | gas | electricity | gas (steam/CT),year=1990 | 0.001109 | 0 | 0 | 0 | 0 | 0 | 0 | 0 | 0 | 0 | 0 | 0 | 0 | 0 | 0 | 0 | 0 | EJ
NZ50_Trn_prcElas0.25,date=2024-28-6T05:36:38+05:30 | GJ | electricity | gas | electricity | gas (steam/CT),year=2005 | 0 | 0.00075834 | 0 | 0 | 0 | 0 | 0 | 0 | 0 | 0 | 0 | 0 | 0 | 0 | 0 | 0 | 0 | EJ
NZ50_Trn_prcElas0.25,date=2024-28-6T05:36:38+05:30 | GJ | electricity | gas | electricity | gas (steam/CT),year=2010 | 0 | 0 | 0.13032 | 0.11244 | 0.10508 | 0.077721 | 0.060938 | 9.6296e-05 | 0 | 0 | 0 | 0 | 0 | 0 | 0 | 0 | 0 | EJ
NZ50_Trn_prcElas0.25,date=2024-28-6T05:36:38+05:30 | GJ | electricity | gas | electricity | gas (steam/CT),year=2025 | 0 | 0 | 0 | 0 | 0 | 0.0032383 | 4.5062e-05 | 2.2402e-08 | 0 | 0 | 0 | 0 | 0 | 0 | 0 | 0 | 0 | EJ
NZ50_Trn_prcElas0.25,date=2024-28-6T05:36:38+05:30 | GJ | electricity | gas | electricity | gas (steam/CT),year=2030 | 0 | 0 | 0 | 0 | 0 | 0 | 0.0019797 | 1.4797e-08 | 0 | 0 | 0 | 0 | 0 | 0 | 0 | 0 | 0 | EJ
NZ50_Trn_prcElas0.25,date=2024-28-6T05:36:38+05:30 | GJ | electricity | hydro | electricity | hydro,year=1975 | 0 | 0 | 0 | 0 | 0 | 0 | 0 | 0 | 0 | 0 | 0 | 0 | 0 | 0 | 0 | 0 | 0 | EJ
NZ50_Trn_prcElas0.25,date=2024-28-6T05:36:38+05:30 | GJ | electricity | hydro | electricity | hydro,year=1990 | 0.005774 | 0 | 0 | 0 | 0 | 0 | 0 | 0 | 0 | 0 | 0 | 0 | 0 | 0 | 0 | 0 | 0 | EJ
NZ50_Trn_prcElas0.25,date=2024-28-6T05:36:38+05:30 | GJ | electricity | hydro | electricity | hydro,year=2005 | 0 | 0.0081974 | 0 | 0 | 0 | 0 | 0 | 0 | 0 | 0 | 0 | 0 | 0 | 0 | 0 | 0 | 0 | EJ
NZ50_Trn_prcElas0.25,date=2024-28-6T05:36:38+05:30 | GJ | electricity | hydro | electricity | hydro,year=2010 | 0 | 0 | 0.01489 | 0 | 0 | 0 | 0 | 0 | 0 | 0 | 0 | 0 | 0 | 0 | 0 | 0 | 0 | EJ
NZ50_Trn_prcElas0.25,date=2024-28-6T05:36:38+05:30 | GJ | electricity | hydro | electricity | hydro,year=2015 | 0 | 0 | 0 | 0.013 | 0 | 0 | 0 | 0 | 0 | 0 | 0 | 0 | 0 | 0 | 0 | 0 | 0 | EJ
NZ50_Trn_prcElas0.25,date=2024-28-6T05:36:38+05:30 | GJ | electricity | hydro | electricity | hydro,year=2020 | 0 | 0 | 0 | 0 | 0.016 | 0 | 0 | 0 | 0 | 0 | 0 | 0 | 0 | 0 | 0 | 0 | 0 | EJ
NZ50_Trn_prcElas0.25,date=2024-28-6T05:36:38+05:30 | GJ | electricity | hydro | electricity | hydro,year=2025 | 0 | 0 | 0 | 0 | 0 | 0.012879 | 0 | 0 | 0 | 0 | 0 | 0 | 0 | 0 | 0 | 0 | 0 | EJ
NZ50_Trn_prcElas0.25,date=2024-28-6T05:36:38+05:30 | GJ | electricity | hydro | electricity | hydro,year=2030 | 0 | 0 | 0 | 0 | 0 | 0 | 0.015679 | 0 | 0 | 0 | 0 | 0 | 0 | 0 | 0 | 0 | 0 | EJ
NZ50_Trn_prcElas0.25,date=2024-28-6T05:36:38+05:30 | GJ | electricity | hydro | electricity | hydro,year=2035 | 0 | 0 | 0 | 0 | 0 | 0 | 0 | 0.016763 | 0 | 0 | 0 | 0 | 0 | 0 | 0 | 0 | 0 | EJ
NZ50_Trn_prcElas0.25,date=2024-28-6T05:36:38+05:30 | GJ | electricity | hydro | electricity | hydro,year=2040 | 0 | 0 | 0 | 0 | 0 | 0 | 0 | 0 | 0.017847 | 0 | 0 | 0 | 0 | 0 | 0 | 0 | 0 | EJ
NZ50_Trn_prcElas0.25,date=2024-28-6T05:36:38+05:30 | GJ | electricity | hydro | electricity | hydro,year=2045 | 0 | 0 | 0 | 0 | 0 | 0 | 0 | 0 | 0 | 0.019756 | 0 | 0 | 0 | 0 | 0 | 0 | 0 | EJ
NZ50_Trn_prcElas0.25,date=2024-28-6T05:36:38+05:30 | GJ | electricity | hydro | electricity | hydro,year=2050 | 0 | 0 | 0 | 0 | 0 | 0 | 0 | 0 | 0 | 0 | 0.021665 | 0 | 0 | 0 | 0 | 0 | 0 | EJ
NZ50_Trn_prcElas0.25,date=2024-28-6T05:36:38+05:30 | GJ | electricity | hydro | electricity | hydro,year=2055 | 0 | 0 | 0 | 0 | 0 | 0 | 0 | 0 | 0 | 0 | 0 | 0.023574 | 0 | 0 | 0 | 0 | 0 | EJ
NZ50_Trn_prcElas0.25,date=2024-28-6T05:36:38+05:30 | GJ | electricity | hydro | electricity | hydro,year=2060 | 0 | 0 | 0 | 0 | 0 | 0 | 0 | 0 | 0 | 0 | 0 | 0 | 0.025483 | 0 | 0 | 0 | 0 | EJ
NZ50_Trn_prcElas0.25,date=2024-28-6T05:36:38+05:30 | GJ | electricity | hydro | electricity | hydro,year=2065 | 0 | 0 | 0 | 0 | 0 | 0 | 0 | 0 | 0 | 0 | 0 | 0 | 0 | 0.027392 | 0 | 0 | 0 | EJ
NZ50_Trn_prcElas0.25,date=2024-28-6T05:36:38+05:30 | GJ | electricity | hydro | electricity | hydro,year=2070 | 0 | 0 | 0 | 0 | 0 | 0 | 0 | 0 | 0 | 0 | 0 | 0 | 0 | 0 | 0.029301 | 0 | 0 | EJ
NZ50_Trn_prcElas0.25,date=2024-28-6T05:36:38+05:30 | GJ | electricity | nuclear | electricity | Gen_III,year=2015 | 0 | 0 | 0 | 0.0012256 | 0.0012255 | 0.0012255 | 0.0012255 | 0.0012255 | 0.0012254 | 0.0012254 | 0.0012253 | 0.0012251 | 0 | 0 | 0 | 0 | 0 | EJ
NZ50_Trn_prcElas0.25,date=2024-28-6T05:36:38+05:30 | GJ | electricity | nuclear | electricity | Gen_III,year=2020 | 0 | 0 | 0 | 0 | 0.0085396 | 0.0085395 | 0.0085394 | 0.008539 | 0.0085386 | 0.0085386 | 0.008538 | 0.0085367 | 0.008535 | 0 | 0 | 0 | 0 | EJ
NZ50_Trn_prcElas0.25,date=2024-28-6T05:36:38+05:30 | GJ | electricity | nuclear | electricity | Gen_III,year=2025 | 0 | 0 | 0 | 0 | 0 | 0.016497 | 0.016497 | 0.016496 | 0.016495 | 0.016495 | 0.016494 | 0.016491 | 0.016488 | 0.016487 | 0 | 0 | 0 | EJ
NZ50_Trn_prcElas0.25,date=2024-28-6T05:36:38+05:30 | GJ | electricity | nuclear | electricity | Gen_III,year=2030 | 0 | 0 | 0 | 0 | 0 | 0 | 0.012772 | 0.012771 | 0.01277 | 0.01277 | 0.012769 | 0.012767 | 0.012765 | 0.012763 | 0.012761 | 0 | 0 | EJ
NZ50_Trn_prcElas0.25,date=2024-28-6T05:36:38+05:30 | GJ | electricity | nuclear | electricity | Gen_III,year=2035 | 0 | 0 | 0 | 0 | 0 | 0 | 0 | 0.019056 | 0.019054 | 0.019054 | 0.019052 | 0.01905 | 0.019046 | 0.019044 | 0.019041 | 0 | 0 | EJ
NZ50_Trn_prcElas0.25,date=2024-28-6T05:36:38+05:30 | GJ | electricity | nuclear | electricity | Gen_III,year=2040 | 0 | 0 | 0 | 0 | 0 | 0 | 0 | 0 | 0.023781 | 0.023778 | 0.023776 | 0.023772 | 0.023768 | 0.023765 | 0.023761 | 0 | 0 | EJ
NZ50_Trn_prcElas0.25,date=2024-28-6T05:36:38+05:30 | GJ | electricity | nuclear | electricity | Gen_III,year=2045 | 0 | 0 | 0 | 0 | 0 | 0 | 0 | 0 | 0 | 0.039849 | 0.039841 | 0.039835 | 0.039827 | 0.039823 | 0.039816 | 0 | 0 | EJ
NZ50_Trn_prcElas0.25,date=2024-28-6T05:36:38+05:30 | GJ | electricity | nuclear | electricity | Gen_III,year=2050 | 0 | 0 | 0 | 0 | 0 | 0 | 0 | 0 | 0 | 0 | 0.043027 | 0.043012 | 0.043004 | 0.042999 | 0.042992 | 0 | 0 | EJ
NZ50_Trn_prcElas0.25,date=2024-28-6T05:36:38+05:30 | GJ | electricity | nuclear | electricity | Gen_III,year=2055 | 0 | 0 | 0 | 0 | 0 | 0 | 0 | 0 | 0 | 0 | 0 | 0.022544 | 0.022532 | 0.022529 | 0.022526 | 0 | 0 | EJ
NZ50_Trn_prcElas0.25,date=2024-28-6T05:36:38+05:30 | GJ | electricity | nuclear | electricity | Gen_III,year=2060 | 0 | 0 | 0 | 0 | 0 | 0 | 0 | 0 | 0 | 0 | 0 | 0 | 0.022598 | 0.022584 | 0.02258 | 0 | 0 | EJ
NZ50_Trn_prcElas0.25,date=2024-28-6T05:36:38+05:30 | GJ | electricity | nuclear | electricity | Gen_III,year=2065 | 0 | 0 | 0 | 0 | 0 | 0 | 0 | 0 | 0 | 0 | 0 | 0 | 0 | 0.029579 | 0.029555 | 0 | 0 | EJ
NZ50_Trn_prcElas0.25,date=2024-28-6T05:36:38+05:30 | GJ | electricity | nuclear | electricity | Gen_III,year=2070 | 0 | 0 | 0 | 0 | 0 | 0 | 0 | 0 | 0 | 0 | 0 | 0 | 0 | 0 | 0.031838 | 0 | 0 | EJ
NZ50_Trn_prcElas0.25,date=2024-28-6T05:36:38+05:30 | GJ | electricity | nuclear | electricity | Gen_II_LWR,year=1975 | 0 | 0 | 0 | 0 | 0 | 0 | 0 | 0 | 0 | 0 | 0 | 0 | 0 | 0 | 0 | 0 | 0 | EJ
NZ50_Trn_prcElas0.25,date=2024-28-6T05:36:38+05:30 | GJ | electricity | nuclear | electricity | Gen_II_LWR,year=1990 | 0.0005975 | 0 | 0 | 0 | 0 | 0 | 0 | 0 | 0 | 0 | 0 | 0 | 0 | 0 | 0 | 0 | 0 | EJ
NZ50_Trn_prcElas0.25,date=2024-28-6T05:36:38+05:30 | GJ | electricity | nuclear | electricity | Gen_II_LWR,year=2005 | 0 | 0.0016857 | 0 | 0 | 0 | 0 | 0 | 0 | 0 | 0 | 0 | 0 | 0 | 0 | 0 | 0 | 0 | EJ
NZ50_Trn_prcElas0.25,date=2024-28-6T05:36:38+05:30 | GJ | electricity | nuclear | electricity | Gen_II_LWR,year=2010 | 0 | 0 | 0.0036211 | 0.0031895 | 0.0029605 | 0.0026472 | 0.0022539 | 0.0018104 | 0.001367 | 0.00097376 | 0.00066046 | 0 | 0 | 0 | 0 | 0 | 0 | EJ
NZ50_Trn_prcElas0.25,date=2024-28-6T05:36:38+05:30 | GJ | electricity | nuclear | electricity | Gen_II_LWR,year=2015 | 0 | 0 | 0 | 0.005833 | 0 | 0 | 0 | 0 | 0 | 0 | 0 | 0 | 0 | 0 | 0 | 0 | 0 | EJ
NZ50_Trn_prcElas0.25,date=2024-28-6T05:36:38+05:30 | GJ | electricity | nuclear | electricity | Gen_II_LWR,year=2025 | 0 | 0 | 0 | 0 | 0 | 0.27229 | 0 | 0 | 0 | 0 | 0 | 0 | 0 | 0 | 0 | 0 | 0 | EJ
NZ50_Trn_prcElas0.25,date=2024-28-6T05:36:38+05:30 | GJ | electricity | nuclear | electricity | Gen_II_LWR,year=2030 | 0 | 0 | 0 | 0 | 0 | 0 | 0.22481 | 0 | 0 | 0 | 0 | 0 | 0 | 0 | 0 | 0 | 0 | EJ
NZ50_Trn_prcElas0.25,date=2024-28-6T05:36:38+05:30 | GJ | electricity | nuclear | electricity | Gen_II_LWR,year=2035 | 0 | 0 | 0 | 0 | 0 | 0 | 0 | 0.34982 | 0 | 0 | 0 | 0 | 0 | 0 | 0 | 0 | 0 | EJ
NZ50_Trn_prcElas0.25,date=2024-28-6T05:36:38+05:30 | GJ | electricity | nuclear | electricity | Gen_II_LWR,year=2040 | 0 | 0 | 0 | 0 | 0 | 0 | 0 | 0 | 0.44842 | 0 | 0 | 0 | 0 | 0 | 0 | 0 | 0 | EJ
NZ50_Trn_prcElas0.25,date=2024-28-6T05:36:38+05:30 | GJ | electricity | nuclear | electricity | Gen_II_LWR,year=2045 | 0 | 0 | 0 | 0 | 0 | 0 | 0 | 0 | 0 | 0.76105 | 0 | 0 | 0 | 0 | 0 | 0 | 0 | EJ
NZ50_Trn_prcElas0.25,date=2024-28-6T05:36:38+05:30 | GJ | electricity | nuclear | electricity | Gen_II_LWR,year=2050 | 0 | 0 | 0 | 0 | 0 | 0 | 0 | 0 | 0 | 0 | 0.81957 | 0 | 0 | 0 | 0 | 0 | 0 | EJ
NZ50_Trn_prcElas0.25,date=2024-28-6T05:36:38+05:30 | GJ | electricity | nuclear | electricity | Gen_II_LWR,year=2055 | 0 | 0 | 0 | 0 | 0 | 0 | 0 | 0 | 0 | 0 | 0 | 0.38215 | 0 | 0 | 0 | 0 | 0 | EJ
NZ50_Trn_prcElas0.25,date=2024-28-6T05:36:38+05:30 | GJ | electricity | nuclear | electricity | Gen_II_LWR,year=2060 | 0 | 0 | 0 | 0 | 0 | 0 | 0 | 0 | 0 | 0 | 0 | 0 | 0.34514 | 0 | 0 | 0 | 0 | EJ
NZ50_Trn_prcElas0.25,date=2024-28-6T05:36:38+05:30 | GJ | electricity | nuclear | electricity | Gen_II_LWR,year=2065 | 0 | 0 | 0 | 0 | 0 | 0 | 0 | 0 | 0 | 0 | 0 | 0 | 0 | 0.40963 | 0 | 0 | 0 | EJ
NZ50_Trn_prcElas0.25,date=2024-28-6T05:36:38+05:30 | GJ | electricity | nuclear | electricity | Gen_II_LWR,year=2070 | 0 | 0 | 0 | 0 | 0 | 0 | 0 | 0 | 0 | 0 | 0 | 0 | 0 | 0 | 0.40012 | 0 | 0 | EJ
NZ50_Trn_prcElas0.25,date=2024-28-6T05:36:38+05:30 | GJ | electricity | refined liquids | electricity | refined liquids (CC CCS),year=2035 | 0 | 0 | 0 | 0 | 0 | 0 | 0 | 0.00018525 | 0 | 0 | 0 | 0 | 0 | 0 | 0 | 0 | 0 | EJ
NZ50_Trn_prcElas0.25,date=2024-28-6T05:36:38+05:30 | GJ | electricity | refined liquids | electricity | refined liquids (CC CCS),year=2040 | 0 | 0 | 0 | 0 | 0 | 0 | 0 | 0 | 1.192e-06 | 0 | 0 | 0 | 0 | 0 | 0 | 0 | 0 | EJ
NZ50_Trn_prcElas0.25,date=2024-28-6T05:36:38+05:30 | GJ | electricity | refined liquids | electricity | refined liquids (CC CCS),year=2045 | 0 | 0 | 0 | 0 | 0 | 0 | 0 | 0 | 0 | 5.297e-08 | 0 | 0 | 0 | 0 | 0 | 0 | 0 | EJ
NZ50_Trn_prcElas0.25,date=2024-28-6T05:36:38+05:30 | GJ | electricity | refined liquids | electricity | refined liquids (CC),year=2015 | 0 | 0 | 0 | 0.00012333 | 0.00012018 | 8.7715e-05 | 7.3463e-05 | 2.9055e-09 | 0 | 0 | 0 | 0 | 0 | 0 | 0 | 0 | 0 | EJ
NZ50_Trn_prcElas0.25,date=2024-28-6T05:36:38+05:30 | GJ | electricity | refined liquids | electricity | refined liquids (CC),year=2020 | 0 | 0 | 0 | 0 | 7.802e-05 | 5.765e-05 | 4.9047e-05 | 2.112e-09 | 0 | 0 | 0 | 0 | 0 | 0 | 0 | 0 | 0 | EJ
NZ50_Trn_prcElas0.25,date=2024-28-6T05:36:38+05:30 | GJ | electricity | refined liquids | electricity | refined liquids (CC),year=2025 | 0 | 0 | 0 | 0 | 0 | 8.2825e-06 | 5.4258e-06 | 2.5156e-10 | 0 | 0 | 0 | 0 | 0 | 0 | 0 | 0 | 0 | EJ
NZ50_Trn_prcElas0.25,date=2024-28-6T05:36:38+05:30 | GJ | electricity | refined liquids | electricity | refined liquids (CC),year=2030 | 0 | 0 | 0 | 0 | 0 | 0 | 1.1411e-05 | 3.8798e-10 | 0 | 0 | 0 | 0 | 0 | 0 | 0 | 0 | 0 | EJ
NZ50_Trn_prcElas0.25,date=2024-28-6T05:36:38+05:30 | GJ | electricity | refined liquids | electricity | refined liquids (CC),year=2035 | 0 | 0 | 0 | 0 | 0 | 0 | 0 | 1.0982e-06 | 0 | 0 | 0 | 0 | 0 | 0 | 0 | 0 | 0 | EJ
NZ50_Trn_prcElas0.25,date=2024-28-6T05:36:38+05:30 | GJ | electricity | refined liquids | electricity | refined liquids (steam/CT),year=1975 | 0 | 0 | 0 | 0 | 0 | 0 | 0 | 0 | 0 | 0 | 0 | 0 | 0 | 0 | 0 | 0 | 0 | EJ
NZ50_Trn_prcElas0.25,date=2024-28-6T05:36:38+05:30 | GJ | electricity | refined liquids | electricity | refined liquids (steam/CT),year=1990 | 0.0068026 | 0 | 0 | 0 | 0 | 0 | 0 | 0 | 0 | 0 | 0 | 0 | 0 | 0 | 0 | 0 | 0 | EJ
NZ50_Trn_prcElas0.25,date=2024-28-6T05:36:38+05:30 | GJ | electricity | refined liquids | electricity | refined liquids (steam/CT),year=2005 | 0 | 0.015735 | 0 | 0 | 0 | 0 | 0 | 0 | 0 | 0 | 0 | 0 | 0 | 0 | 0 | 0 | 0 | EJ
NZ50_Trn_prcElas0.25,date=2024-28-6T05:36:38+05:30 | GJ | electricity | refined liquids | electricity | refined liquids (steam/CT),year=2010 | 0 | 0 | 0.0071513 | 0.0041785 | 0.0043948 | 0.00085377 | 0.00046534 | 6.6755e-09 | 0 | 0 | 0 | 0 | 0 | 0 | 0 | 0 | 0 | EJ
NZ50_Trn_prcElas0.25,date=2024-28-6T05:36:38+05:30 | GJ | electricity | refined liquids | electricity | refined liquids (steam/CT),year=2015 | 0 | 0 | 0 | 0.0064288 | 0.0063662 | 0.0055783 | 0.0051229 | 4.0327e-07 | 0 | 0 | 0 | 0 | 0 | 0 | 0 | 0 | 0 | EJ
NZ50_Trn_prcElas0.25,date=2024-28-6T05:36:38+05:30 | GJ | electricity | refined liquids | electricity | refined liquids (steam/CT),year=2020 | 0 | 0 | 0 | 0 | 0.0023728 | 0.0020928 | 0.0019391 | 1.6964e-07 | 0 | 0 | 0 | 0 | 0 | 0 | 0 | 0 | 0 | EJ
NZ50_Trn_prcElas0.25,date=2024-28-6T05:36:38+05:30 | GJ | electricity | refined liquids | electricity | refined liquids (steam/CT),year=2025 | 0 | 0 | 0 | 0 | 0 | 0.00014807 | 0.00012404 | 1.2223e-08 | 0 | 0 | 0 | 0 | 0 | 0 | 0 | 0 | 0 | EJ
NZ50_Trn_prcElas0.25,date=2024-28-6T05:36:38+05:30 | GJ | electricity | refined liquids | electricity | refined liquids (steam/CT),year=2030 | 0 | 0 | 0 | 0 | 0 | 0 | 0.00012046 | 1.1268e-08 | 0 | 0 | 0 | 0 | 0 | 0 | 0 | 0 | 0 | EJ
NZ50_Trn_prcElas0.25,date=2024-28-6T05:36:38+05:30 | GJ | electricity | refined liquids | electricity | refined liquids (steam/CT),year=2035 | 0 | 0 | 0 | 0 | 0 | 0 | 0 | 1.9825e-06 | 0 | 0 | 0 | 0 | 0 | 0 | 0 | 0 | 0 | EJ
NZ50_Trn_prcElas0.25,date=2024-28-6T05:36:38+05:30 | GJ | electricity | solar | electricity | CSP,year=2015 | 0 | 0 | 0 | 3.8943e-05 | 3.8943e-05 | 3.8943e-05 | 3.8943e-05 | 3.8943e-05 | 0 | 0 | 0 | 0 | 0 | 0 | 0 | 0 | 0 | EJ
NZ50_Trn_prcElas0.25,date=2024-28-6T05:36:38+05:30 | GJ | electricity | solar | electricity | CSP,year=2020 | 0 | 0 | 0 | 0 | 0.00082209 | 0.00082209 | 0.00082209 | 0.00082209 | 0.00082209 | 0 | 0 | 0 | 0 | 0 | 0 | 0 | 0 | EJ
NZ50_Trn_prcElas0.25,date=2024-28-6T05:36:38+05:30 | GJ | electricity | solar | electricity | CSP,year=2025 | 0 | 0 | 0 | 0 | 0 | 0.00038071 | 0.00038071 | 0.00038071 | 0.00038071 | 0.00038071 | 0 | 0 | 0 | 0 | 0 | 0 | 0 | EJ
NZ50_Trn_prcElas0.25,date=2024-28-6T05:36:38+05:30 | GJ | electricity | solar | electricity | CSP,year=2030 | 0 | 0 | 0 | 0 | 0 | 0 | 0.0010302 | 0.0010302 | 0.0010302 | 0.0010302 | 0.0010302 | 0 | 0 | 0 | 0 | 0 | 0 | EJ
NZ50_Trn_prcElas0.25,date=2024-28-6T05:36:38+05:30 | GJ | electricity | solar | electricity | CSP,year=2035 | 0 | 0 | 0 | 0 | 0 | 0 | 0 | 0.0037584 | 0.0037584 | 0.0037584 | 0.0037584 | 0.0037584 | 0 | 0 | 0 | 0 | 0 | EJ
NZ50_Trn_prcElas0.25,date=2024-28-6T05:36:38+05:30 | GJ | electricity | solar | electricity | CSP,year=2040 | 0 | 0 | 0 | 0 | 0 | 0 | 0 | 0 | 0.0059067 | 0.0059067 | 0.0059067 | 0.0059067 | 0.0059067 | 0 | 0 | 0 | 0 | EJ
NZ50_Trn_prcElas0.25,date=2024-28-6T05:36:38+05:30 | GJ | electricity | solar | electricity | CSP,year=2045 | 0 | 0 | 0 | 0 | 0 | 0 | 0 | 0 | 0 | 0.014396 | 0.014396 | 0.014396 | 0.014396 | 0.014396 | 0 | 0 | 0 | EJ
NZ50_Trn_prcElas0.25,date=2024-28-6T05:36:38+05:30 | GJ | electricity | solar | electricity | CSP,year=2050 | 0 | 0 | 0 | 0 | 0 | 0 | 0 | 0 | 0 | 0 | 0.016779 | 0.016779 | 0.016779 | 0.016779 | 0.016779 | 0 | 0 | EJ
NZ50_Trn_prcElas0.25,date=2024-28-6T05:36:38+05:30 | GJ | electricity | solar | electricity | CSP,year=2055 | 0 | 0 | 0 | 0 | 0 | 0 | 0 | 0 | 0 | 0 | 0 | 0.01076 | 0.01076 | 0.01076 | 0.01076 | 0 | 0 | EJ
NZ50_Trn_prcElas0.25,date=2024-28-6T05:36:38+05:30 | GJ | electricity | solar | electricity | CSP,year=2060 | 0 | 0 | 0 | 0 | 0 | 0 | 0 | 0 | 0 | 0 | 0 | 0 | 0.011899 | 0.011899 | 0.011899 | 0 | 0 | EJ
NZ50_Trn_prcElas0.25,date=2024-28-6T05:36:38+05:30 | GJ | electricity | solar | electricity | CSP,year=2065 | 0 | 0 | 0 | 0 | 0 | 0 | 0 | 0 | 0 | 0 | 0 | 0 | 0 | 0.019133 | 0.019133 | 0 | 0 | EJ
NZ50_Trn_prcElas0.25,date=2024-28-6T05:36:38+05:30 | GJ | electricity | solar | electricity | CSP,year=2070 | 0 | 0 | 0 | 0 | 0 | 0 | 0 | 0 | 0 | 0 | 0 | 0 | 0 | 0 | 0.021742 | 0 | 0 | EJ
NZ50_Trn_prcElas0.25,date=2024-28-6T05:36:38+05:30 | GJ | electricity | solar | electricity | CSP_storage,year=2025 | 0 | 0 | 0 | 0 | 0 | 7.6538e-06 | 7.6538e-06 | 7.6538e-06 | 7.6538e-06 | 7.6538e-06 | 0 | 0 | 0 | 0 | 0 | 0 | 0 | EJ
NZ50_Trn_prcElas0.25,date=2024-28-6T05:36:38+05:30 | GJ | electricity | solar | electricity | CSP_storage,year=2030 | 0 | 0 | 0 | 0 | 0 | 0 | 2.636e-05 | 2.636e-05 | 2.636e-05 | 2.636e-05 | 2.636e-05 | 0 | 0 | 0 | 0 | 0 | 0 | EJ
NZ50_Trn_prcElas0.25,date=2024-28-6T05:36:38+05:30 | GJ | electricity | solar | electricity | CSP_storage,year=2035 | 0 | 0 | 0 | 0 | 0 | 0 | 0 | 0.00010047 | 0.00010047 | 0.00010047 | 0.00010047 | 0.00010047 | 0 | 0 | 0 | 0 | 0 | EJ
NZ50_Trn_prcElas0.25,date=2024-28-6T05:36:38+05:30 | GJ | electricity | solar | electricity | CSP_storage,year=2040 | 0 | 0 | 0 | 0 | 0 | 0 | 0 | 0 | 0.00017744 | 0.00017744 | 0.00017744 | 0.00017744 | 0.00017744 | 0 | 0 | 0 | 0 | EJ
NZ50_Trn_prcElas0.25,date=2024-28-6T05:36:38+05:30 | GJ | electricity | solar | electricity | CSP_storage,year=2045 | 0 | 0 | 0 | 0 | 0 | 0 | 0 | 0 | 0 | 0.00049041 | 0.00049041 | 0.00049041 | 0.00049041 | 0.00049041 | 0 | 0 | 0 | EJ
NZ50_Trn_prcElas0.25,date=2024-28-6T05:36:38+05:30 | GJ | electricity | solar | electricity | CSP_storage,year=2050 | 0 | 0 | 0 | 0 | 0 | 0 | 0 | 0 | 0 | 0 | 0.00070288 | 0.00070288 | 0.00070288 | 0.00070288 | 0.00070288 | 0 | 0 | EJ
NZ50_Trn_prcElas0.25,date=2024-28-6T05:36:38+05:30 | GJ | electricity | solar | electricity | CSP_storage,year=2055 | 0 | 0 | 0 | 0 | 0 | 0 | 0 | 0 | 0 | 0 | 0 | 0.00043549 | 0.00043549 | 0.00043549 | 0.00043549 | 0 | 0 | EJ
NZ50_Trn_prcElas0.25,date=2024-28-6T05:36:38+05:30 | GJ | electricity | solar | electricity | CSP_storage,year=2060 | 0 | 0 | 0 | 0 | 0 | 0 | 0 | 0 | 0 | 0 | 0 | 0 | 0.00046136 | 0.00046136 | 0.00046136 | 0 | 0 | EJ
NZ50_Trn_prcElas0.25,date=2024-28-6T05:36:38+05:30 | GJ | electricity | solar | electricity | CSP_storage,year=2065 | 0 | 0 | 0 | 0 | 0 | 0 | 0 | 0 | 0 | 0 | 0 | 0 | 0 | 0.00069906 | 0.00069906 | 0 | 0 | EJ
NZ50_Trn_prcElas0.25,date=2024-28-6T05:36:38+05:30 | GJ | electricity | solar | electricity | CSP_storage,year=2070 | 0 | 0 | 0 | 0 | 0 | 0 | 0 | 0 | 0 | 0 | 0 | 0 | 0 | 0 | 0.00081489 | 0 | 0 | EJ
NZ50_Trn_prcElas0.25,date=2024-28-6T05:36:38+05:30 | GJ | electricity | solar | electricity | PV,year=2005 | 0 | 1.8001e-06 | 0 | 0 | 0 | 0 | 0 | 0 | 0 | 0 | 0 | 0 | 0 | 0 | 0 | 0 | 0 | EJ
NZ50_Trn_prcElas0.25,date=2024-28-6T05:36:38+05:30 | GJ | electricity | solar | electricity | PV,year=2010 | 0 | 0 | 4.0339e-06 | 4.0339e-06 | 4.0339e-06 | 4.0339e-06 | 4.0339e-06 | 0 | 0 | 0 | 0 | 0 | 0 | 0 | 0 | 0 | 0 | EJ
NZ50_Trn_prcElas0.25,date=2024-28-6T05:36:38+05:30 | GJ | electricity | solar | electricity | PV,year=2015 | 0 | 0 | 0 | 0.0077513 | 0.0077513 | 0.0077513 | 0.0077513 | 0.0077513 | 0 | 0 | 0 | 0 | 0 | 0 | 0 | 0 | 0 | EJ
NZ50_Trn_prcElas0.25,date=2024-28-6T05:36:38+05:30 | GJ | electricity | solar | electricity | PV,year=2020 | 0 | 0 | 0 | 0 | 0.0078205 | 0.0078205 | 0.0078205 | 0.0078205 | 0.0078205 | 0 | 0 | 0 | 0 | 0 | 0 | 0 | 0 | EJ
NZ50_Trn_prcElas0.25,date=2024-28-6T05:36:38+05:30 | GJ | electricity | solar | electricity | PV,year=2025 | 0 | 0 | 0 | 0 | 0 | 0.14277 | 0.14277 | 0.14277 | 0.14277 | 0.14277 | 0 | 0 | 0 | 0 | 0 | 0 | 0 | EJ
NZ50_Trn_prcElas0.25,date=2024-28-6T05:36:38+05:30 | GJ | electricity | solar | electricity | PV,year=2030 | 0 | 0 | 0 | 0 | 0 | 0 | 0.31009 | 0.31009 | 0.31009 | 0.31009 | 0.31009 | 0 | 0 | 0 | 0 | 0 | 0 | EJ
NZ50_Trn_prcElas0.25,date=2024-28-6T05:36:38+05:30 | GJ | electricity | solar | electricity | PV,year=2035 | 0 | 0 | 0 | 0 | 0 | 0 | 0 | 0.88897 | 0.88897 | 0.88897 | 0.88897 | 0.88897 | 0 | 0 | 0 | 0 | 0 | EJ
NZ50_Trn_prcElas0.25,date=2024-28-6T05:36:38+05:30 | GJ | electricity | solar | electricity | PV,year=2040 | 0 | 0 | 0 | 0 | 0 | 0 | 0 | 0 | 1.198 | 1.198 | 1.198 | 1.198 | 1.198 | 0 | 0 | 0 | 0 | EJ
NZ50_Trn_prcElas0.25,date=2024-28-6T05:36:38+05:30 | GJ | electricity | solar | electricity | PV,year=2045 | 0 | 0 | 0 | 0 | 0 | 0 | 0 | 0 | 0 | 1.7171 | 1.7171 | 1.7171 | 1.7171 | 1.7171 | 0 | 0 | 0 | EJ
NZ50_Trn_prcElas0.25,date=2024-28-6T05:36:38+05:30 | GJ | electricity | solar | electricity | PV,year=2050 | 0 | 0 | 0 | 0 | 0 | 0 | 0 | 0 | 0 | 0 | 1.9327 | 1.9327 | 1.9327 | 1.9327 | 1.9327 | 0 | 0 | EJ
NZ50_Trn_prcElas0.25,date=2024-28-6T05:36:38+05:30 | GJ | electricity | solar | electricity | PV,year=2055 | 0 | 0 | 0 | 0 | 0 | 0 | 0 | 0 | 0 | 0 | 0 | 0.86955 | 0.86955 | 0.86955 | 0.86955 | 0 | 0 | EJ
NZ50_Trn_prcElas0.25,date=2024-28-6T05:36:38+05:30 | GJ | electricity | solar | electricity | PV,year=2060 | 0 | 0 | 0 | 0 | 0 | 0 | 0 | 0 | 0 | 0 | 0 | 0 | 0.83391 | 0.83391 | 0.83391 | 0 | 0 | EJ
NZ50_Trn_prcElas0.25,date=2024-28-6T05:36:38+05:30 | GJ | electricity | solar | electricity | PV,year=2065 | 0 | 0 | 0 | 0 | 0 | 0 | 0 | 0 | 0 | 0 | 0 | 0 | 0 | 0.91883 | 0.91883 | 0 | 0 | EJ
NZ50_Trn_prcElas0.25,date=2024-28-6T05:36:38+05:30 | GJ | electricity | solar | electricity | PV,year=2070 | 0 | 0 | 0 | 0 | 0 | 0 | 0 | 0 | 0 | 0 | 0 | 0 | 0 | 0 | 0.91114 | 0 | 0 | EJ
NZ50_Trn_prcElas0.25,date=2024-28-6T05:36:38+05:30 | GJ | electricity | solar | electricity | PV_storage,year=2015 | 0 | 0 | 0 | 2.0429e-07 | 2.0429e-07 | 2.0429e-07 | 2.0429e-07 | 2.0429e-07 | 0 | 0 | 0 | 0 | 0 | 0 | 0 | 0 | 0 | EJ
NZ50_Trn_prcElas0.25,date=2024-28-6T05:36:38+05:30 | GJ | electricity | solar | electricity | PV_storage,year=2020 | 0 | 0 | 0 | 0 | 5.4743e-06 | 5.4743e-06 | 5.4743e-06 | 5.4743e-06 | 5.4743e-06 | 0 | 0 | 0 | 0 | 0 | 0 | 0 | 0 | EJ
NZ50_Trn_prcElas0.25,date=2024-28-6T05:36:38+05:30 | GJ | electricity | solar | electricity | PV_storage,year=2025 | 0 | 0 | 0 | 0 | 0 | 5.8707e-07 | 5.8707e-07 | 5.8707e-07 | 5.8707e-07 | 5.8707e-07 | 0 | 0 | 0 | 0 | 0 | 0 | 0 | EJ
NZ50_Trn_prcElas0.25,date=2024-28-6T05:36:38+05:30 | GJ | electricity | solar | electricity | PV_storage,year=2030 | 0 | 0 | 0 | 0 | 0 | 0 | 9.0244e-07 | 9.0244e-07 | 9.0244e-07 | 9.0244e-07 | 9.0244e-07 | 0 | 0 | 0 | 0 | 0 | 0 | EJ
NZ50_Trn_prcElas0.25,date=2024-28-6T05:36:38+05:30 | GJ | electricity | solar | electricity | PV_storage,year=2035 | 0 | 0 | 0 | 0 | 0 | 0 | 0 | 2.1006e-06 | 2.1006e-06 | 2.1006e-06 | 2.1006e-06 | 2.1006e-06 | 0 | 0 | 0 | 0 | 0 | EJ
NZ50_Trn_prcElas0.25,date=2024-28-6T05:36:38+05:30 | GJ | electricity | solar | electricity | PV_storage,year=2040 | 0 | 0 | 0 | 0 | 0 | 0 | 0 | 0 | 3.1523e-06 | 3.1523e-06 | 3.1523e-06 | 3.1523e-06 | 3.1523e-06 | 0 | 0 | 0 | 0 | EJ
NZ50_Trn_prcElas0.25,date=2024-28-6T05:36:38+05:30 | GJ | electricity | solar | electricity | PV_storage,year=2045 | 0 | 0 | 0 | 0 | 0 | 0 | 0 | 0 | 0 | 7.595e-06 | 7.595e-06 | 7.595e-06 | 7.595e-06 | 7.595e-06 | 0 | 0 | 0 | EJ
NZ50_Trn_prcElas0.25,date=2024-28-6T05:36:38+05:30 | GJ | electricity | solar | electricity | PV_storage,year=2050 | 0 | 0 | 0 | 0 | 0 | 0 | 0 | 0 | 0 | 0 | 9.7294e-06 | 9.7294e-06 | 9.7294e-06 | 9.7294e-06 | 9.7294e-06 | 0 | 0 | EJ
NZ50_Trn_prcElas0.25,date=2024-28-6T05:36:38+05:30 | GJ | electricity | solar | electricity | PV_storage,year=2055 | 0 | 0 | 0 | 0 | 0 | 0 | 0 | 0 | 0 | 0 | 0 | 5.9359e-06 | 5.9359e-06 | 5.9359e-06 | 5.9359e-06 | 0 | 0 | EJ
NZ50_Trn_prcElas0.25,date=2024-28-6T05:36:38+05:30 | GJ | electricity | solar | electricity | PV_storage,year=2060 | 0 | 0 | 0 | 0 | 0 | 0 | 0 | 0 | 0 | 0 | 0 | 0 | 6.2397e-06 | 6.2397e-06 | 6.2397e-06 | 0 | 0 | EJ
NZ50_Trn_prcElas0.25,date=2024-28-6T05:36:38+05:30 | GJ | electricity | solar | electricity | PV_storage,year=2065 | 0 | 0 | 0 | 0 | 0 | 0 | 0 | 0 | 0 | 0 | 0 | 0 | 0 | 9.4653e-06 | 9.4653e-06 | 0 | 0 | EJ
NZ50_Trn_prcElas0.25,date=2024-28-6T05:36:38+05:30 | GJ | electricity | solar | electricity | PV_storage,year=2070 | 0 | 0 | 0 | 0 | 0 | 0 | 0 | 0 | 0 | 0 | 0 | 0 | 0 | 0 | 1.1016e-05 | 0 | 0 | EJ
NZ50_Trn_prcElas0.25,date=2024-28-6T05:36:38+05:30 | GJ | electricity | wind | electricity | offshore,year=2015 | 0 | 0 | 0 | 5.5586e-07 | 5.5586e-07 | 5.5586e-07 | 5.5586e-07 | 5.5586e-07 | 0 | 0 | 0 | 0 | 0 | 0 | 0 | 0 | 0 | EJ
NZ50_Trn_prcElas0.25,date=2024-28-6T05:36:38+05:30 | GJ | electricity | wind | electricity | offshore,year=2020 | 0 | 0 | 0 | 0 | 2.2725e-05 | 2.2725e-05 | 2.2725e-05 | 2.2725e-05 | 2.2725e-05 | 0 | 0 | 0 | 0 | 0 | 0 | 0 | 0 | EJ
NZ50_Trn_prcElas0.25,date=2024-28-6T05:36:38+05:30 | GJ | electricity | wind | electricity | offshore,year=2025 | 0 | 0 | 0 | 0 | 0 | 6.9418e-05 | 6.9418e-05 | 6.9418e-05 | 6.9418e-05 | 6.9418e-05 | 0 | 0 | 0 | 0 | 0 | 0 | 0 | EJ
NZ50_Trn_prcElas0.25,date=2024-28-6T05:36:38+05:30 | GJ | electricity | wind | electricity | offshore,year=2030 | 0 | 0 | 0 | 0 | 0 | 0 | 0.0006239 | 0.0006239 | 0.0006239 | 0.0006239 | 0.0006239 | 0 | 0 | 0 | 0 | 0 | 0 | EJ
NZ50_Trn_prcElas0.25,date=2024-28-6T05:36:38+05:30 | GJ | electricity | wind | electricity | offshore,year=2035 | 0 | 0 | 0 | 0 | 0 | 0 | 0 | 0.0017796 | 0.0017796 | 0.0017796 | 0.0017796 | 0.0017796 | 0 | 0 | 0 | 0 | 0 | EJ
NZ50_Trn_prcElas0.25,date=2024-28-6T05:36:38+05:30 | GJ | electricity | wind | electricity | offshore,year=2040 | 0 | 0 | 0 | 0 | 0 | 0 | 0 | 0 | 0.0025119 | 0.0025119 | 0.0025119 | 0.0025119 | 0.0025119 | 0 | 0 | 0 | 0 | EJ
NZ50_Trn_prcElas0.25,date=2024-28-6T05:36:38+05:30 | GJ | electricity | wind | electricity | offshore,year=2045 | 0 | 0 | 0 | 0 | 0 | 0 | 0 | 0 | 0 | 0.018889 | 0.018889 | 0.018889 | 0.018889 | 0.018889 | 0 | 0 | 0 | EJ
NZ50_Trn_prcElas0.25,date=2024-28-6T05:36:38+05:30 | GJ | electricity | wind | electricity | offshore,year=2050 | 0 | 0 | 0 | 0 | 0 | 0 | 0 | 0 | 0 | 0 | 0.011894 | 0.011894 | 0.011894 | 0.011894 | 0.011894 | 0 | 0 | EJ
NZ50_Trn_prcElas0.25,date=2024-28-6T05:36:38+05:30 | GJ | electricity | wind | electricity | offshore,year=2055 | 0 | 0 | 0 | 0 | 0 | 0 | 0 | 0 | 0 | 0 | 0 | 0.011447 | 0.011447 | 0.011447 | 0.011447 | 0 | 0 | EJ
NZ50_Trn_prcElas0.25,date=2024-28-6T05:36:38+05:30 | GJ | electricity | wind | electricity | offshore,year=2060 | 0 | 0 | 0 | 0 | 0 | 0 | 0 | 0 | 0 | 0 | 0 | 0 | 0.015032 | 0.015032 | 0.015032 | 0 | 0 | EJ
NZ50_Trn_prcElas0.25,date=2024-28-6T05:36:38+05:30 | GJ | electricity | wind | electricity | offshore,year=2065 | 0 | 0 | 0 | 0 | 0 | 0 | 0 | 0 | 0 | 0 | 0 | 0 | 0 | 0.052737 | 0.052737 | 0 | 0 | EJ
NZ50_Trn_prcElas0.25,date=2024-28-6T05:36:38+05:30 | GJ | electricity | wind | electricity | offshore,year=2070 | 0 | 0 | 0 | 0 | 0 | 0 | 0 | 0 | 0 | 0 | 0 | 0 | 0 | 0 | 0.1225 | 0 | 0 | EJ
NZ50_Trn_prcElas0.25,date=2024-28-6T05:36:38+05:30 | GJ | electricity | wind | electricity | offshore_storage,year=2015 | 0 | 0 | 0 | 1.9851e-06 | 1.9851e-06 | 1.9851e-06 | 1.9851e-06 | 1.9851e-06 | 0 | 0 | 0 | 0 | 0 | 0 | 0 | 0 | 0 | EJ
NZ50_Trn_prcElas0.25,date=2024-28-6T05:36:38+05:30 | GJ | electricity | wind | electricity | offshore_storage,year=2020 | 0 | 0 | 0 | 0 | 1.1551e-05 | 1.1551e-05 | 1.1551e-05 | 1.1551e-05 | 1.1551e-05 | 0 | 0 | 0 | 0 | 0 | 0 | 0 | 0 | EJ
NZ50_Trn_prcElas0.25,date=2024-28-6T05:36:38+05:30 | GJ | electricity | wind | electricity | offshore_storage,year=2025 | 0 | 0 | 0 | 0 | 0 | 7.5774e-06 | 7.5774e-06 | 7.5774e-06 | 7.5774e-06 | 7.5774e-06 | 0 | 0 | 0 | 0 | 0 | 0 | 0 | EJ
NZ50_Trn_prcElas0.25,date=2024-28-6T05:36:38+05:30 | GJ | electricity | wind | electricity | offshore_storage,year=2030 | 0 | 0 | 0 | 0 | 0 | 0 | 1.4354e-05 | 1.4354e-05 | 1.4354e-05 | 1.4354e-05 | 1.4354e-05 | 0 | 0 | 0 | 0 | 0 | 0 | EJ
NZ50_Trn_prcElas0.25,date=2024-28-6T05:36:38+05:30 | GJ | electricity | wind | electricity | offshore_storage,year=2035 | 0 | 0 | 0 | 0 | 0 | 0 | 0 | 4.0644e-05 | 4.0644e-05 | 4.0644e-05 | 4.0644e-05 | 4.0644e-05 | 0 | 0 | 0 | 0 | 0 | EJ
NZ50_Trn_prcElas0.25,date=2024-28-6T05:36:38+05:30 | GJ | electricity | wind | electricity | offshore_storage,year=2040 | 0 | 0 | 0 | 0 | 0 | 0 | 0 | 0 | 6.2516e-05 | 6.2516e-05 | 6.2516e-05 | 6.2516e-05 | 6.2516e-05 | 0 | 0 | 0 | 0 | EJ
NZ50_Trn_prcElas0.25,date=2024-28-6T05:36:38+05:30 | GJ | electricity | wind | electricity | offshore_storage,year=2045 | 0 | 0 | 0 | 0 | 0 | 0 | 0 | 0 | 0 | 0.00016207 | 0.00016207 | 0.00016207 | 0.00016207 | 0.00016207 | 0 | 0 | 0 | EJ
NZ50_Trn_prcElas0.25,date=2024-28-6T05:36:38+05:30 | GJ | electricity | wind | electricity | offshore_storage,year=2050 | 0 | 0 | 0 | 0 | 0 | 0 | 0 | 0 | 0 | 0 | 0.00026045 | 0.00026045 | 0.00026045 | 0.00026045 | 0.00026045 | 0 | 0 | EJ
NZ50_Trn_prcElas0.25,date=2024-28-6T05:36:38+05:30 | GJ | electricity | wind | electricity | offshore_storage,year=2055 | 0 | 0 | 0 | 0 | 0 | 0 | 0 | 0 | 0 | 0 | 0 | 0.00012273 | 0.00012273 | 0.00012273 | 0.00012273 | 0 | 0 | EJ
NZ50_Trn_prcElas0.25,date=2024-28-6T05:36:38+05:30 | GJ | electricity | wind | electricity | offshore_storage,year=2060 | 0 | 0 | 0 | 0 | 0 | 0 | 0 | 0 | 0 | 0 | 0 | 0 | 0.0001006 | 0.0001006 | 0.0001006 | 0 | 0 | EJ
NZ50_Trn_prcElas0.25,date=2024-28-6T05:36:38+05:30 | GJ | electricity | wind | electricity | offshore_storage,year=2065 | 0 | 0 | 0 | 0 | 0 | 0 | 0 | 0 | 0 | 0 | 0 | 0 | 0 | 0.00011812 | 0.00011812 | 0 | 0 | EJ
NZ50_Trn_prcElas0.25,date=2024-28-6T05:36:38+05:30 | GJ | electricity | wind | electricity | offshore_storage,year=2070 | 0 | 0 | 0 | 0 | 0 | 0 | 0 | 0 | 0 | 0 | 0 | 0 | 0 | 0 | 0.00011522 | 0 | 0 | EJ
NZ50_Trn_prcElas0.25,date=2024-28-6T05:36:38+05:30 | GJ | electricity | wind | electricity | onshore,year=1990 | 5.5e-06 | 0 | 0 | 0 | 0 | 0 | 0 | 0 | 0 | 0 | 0 | 0 | 0 | 0 | 0 | 0 | 0 | EJ
NZ50_Trn_prcElas0.25,date=2024-28-6T05:36:38+05:30 | GJ | electricity | wind | electricity | onshore,year=2005 | 0 | 0.0011342 | 0 | 0 | 0 | 0 | 0 | 0 | 0 | 0 | 0 | 0 | 0 | 0 | 0 | 0 | 0 | EJ
NZ50_Trn_prcElas0.25,date=2024-28-6T05:36:38+05:30 | GJ | electricity | wind | electricity | onshore,year=2010 | 0 | 0 | 0.010788 | 0 | 0 | 0 | 0 | 0 | 0 | 0 | 0 | 0 | 0 | 0 | 0 | 0 | 0 | EJ
NZ50_Trn_prcElas0.25,date=2024-28-6T05:36:38+05:30 | GJ | electricity | wind | electricity | onshore,year=2015 | 0 | 0 | 0 | 0.025437 | 0.025437 | 0.025437 | 0.025437 | 0.025437 | 0 | 0 | 0 | 0 | 0 | 0 | 0 | 0 | 0 | EJ
NZ50_Trn_prcElas0.25,date=2024-28-6T05:36:38+05:30 | GJ | electricity | wind | electricity | onshore,year=2020 | 0 | 0 | 0 | 0 | 0.025615 | 0.025615 | 0.025615 | 0.025615 | 0.025615 | 0 | 0 | 0 | 0 | 0 | 0 | 0 | 0 | EJ
NZ50_Trn_prcElas0.25,date=2024-28-6T05:36:38+05:30 | GJ | electricity | wind | electricity | onshore,year=2025 | 0 | 0 | 0 | 0 | 0 | 0.078176 | 0.078176 | 0.078176 | 0.078176 | 0.078176 | 0 | 0 | 0 | 0 | 0 | 0 | 0 | EJ
NZ50_Trn_prcElas0.25,date=2024-28-6T05:36:38+05:30 | GJ | electricity | wind | electricity | onshore,year=2030 | 0 | 0 | 0 | 0 | 0 | 0 | 0.13398 | 0.13398 | 0.13398 | 0.13398 | 0.13398 | 0 | 0 | 0 | 0 | 0 | 0 | EJ
NZ50_Trn_prcElas0.25,date=2024-28-6T05:36:38+05:30 | GJ | electricity | wind | electricity | onshore,year=2035 | 0 | 0 | 0 | 0 | 0 | 0 | 0 | 0.31598 | 0.31598 | 0.31598 | 0.31598 | 0.31598 | 0 | 0 | 0 | 0 | 0 | EJ
NZ50_Trn_prcElas0.25,date=2024-28-6T05:36:38+05:30 | GJ | electricity | wind | electricity | onshore,year=2040 | 0 | 0 | 0 | 0 | 0 | 0 | 0 | 0 | 0.41385 | 0.41385 | 0.41385 | 0.41385 | 0.41385 | 0 | 0 | 0 | 0 | EJ
NZ50_Trn_prcElas0.25,date=2024-28-6T05:36:38+05:30 | GJ | electricity | wind | electricity | onshore,year=2045 | 0 | 0 | 0 | 0 | 0 | 0 | 0 | 0 | 0 | 0.28929 | 0.28929 | 0.28929 | 0.28929 | 0.28929 | 0 | 0 | 0 | EJ
NZ50_Trn_prcElas0.25,date=2024-28-6T05:36:38+05:30 | GJ | electricity | wind | electricity | onshore,year=2050 | 0 | 0 | 0 | 0 | 0 | 0 | 0 | 0 | 0 | 0 | 0.08133 | 0.08133 | 0.08133 | 0.08133 | 0.08133 | 0 | 0 | EJ
NZ50_Trn_prcElas0.25,date=2024-28-6T05:36:38+05:30 | GJ | electricity | wind | electricity | onshore,year=2055 | 0 | 0 | 0 | 0 | 0 | 0 | 0 | 0 | 0 | 0 | 0 | 0.11221 | 0.11221 | 0.11221 | 0.11221 | 0 | 0 | EJ
NZ50_Trn_prcElas0.25,date=2024-28-6T05:36:38+05:30 | GJ | electricity | wind | electricity | onshore,year=2060 | 0 | 0 | 0 | 0 | 0 | 0 | 0 | 0 | 0 | 0 | 0 | 0 | 0.27631 | 0.27631 | 0.27631 | 0 | 0 | EJ
NZ50_Trn_prcElas0.25,date=2024-28-6T05:36:38+05:30 | GJ | electricity | wind | electricity | onshore,year=2065 | 0 | 0 | 0 | 0 | 0 | 0 | 0 | 0 | 0 | 0 | 0 | 0 | 0 | 0.33017 | 0.33017 | 0 | 0 | EJ
NZ50_Trn_prcElas0.25,date=2024-28-6T05:36:38+05:30 | GJ | electricity | wind | electricity | onshore,year=2070 | 0 | 0 | 0 | 0 | 0 | 0 | 0 | 0 | 0 | 0 | 0 | 0 | 0 | 0 | 0.21448 | 0 | 0 | EJ
NZ50_Trn_prcElas0.25,date=2024-28-6T05:36:38+05:30 | GJ | electricity | wind | electricity | onshore_storage,year=2015 | 0 | 0 | 0 | 1.9851e-06 | 1.9851e-06 | 1.9851e-06 | 1.9851e-06 | 1.9851e-06 | 0 | 0 | 0 | 0 | 0 | 0 | 0 | 0 | 0 | EJ
NZ50_Trn_prcElas0.25,date=2024-28-6T05:36:38+05:30 | GJ | electricity | wind | electricity | onshore_storage,year=2020 | 0 | 0 | 0 | 0 | 1.1551e-05 | 1.1551e-05 | 1.1551e-05 | 1.1551e-05 | 1.1551e-05 | 0 | 0 | 0 | 0 | 0 | 0 | 0 | 0 | EJ
NZ50_Trn_prcElas0.25,date=2024-28-6T05:36:38+05:30 | GJ | electricity | wind | electricity | onshore_storage,year=2025 | 0 | 0 | 0 | 0 | 0 | 7.5774e-06 | 7.5774e-06 | 7.5774e-06 | 7.5774e-06 | 7.5774e-06 | 0 | 0 | 0 | 0 | 0 | 0 | 0 | EJ
NZ50_Trn_prcElas0.25,date=2024-28-6T05:36:38+05:30 | GJ | electricity | wind | electricity | onshore_storage,year=2030 | 0 | 0 | 0 | 0 | 0 | 0 | 1.4354e-05 | 1.4354e-05 | 1.4354e-05 | 1.4354e-05 | 1.4354e-05 | 0 | 0 | 0 | 0 | 0 | 0 | EJ
NZ50_Trn_prcElas0.25,date=2024-28-6T05:36:38+05:30 | GJ | electricity | wind | electricity | onshore_storage,year=2035 | 0 | 0 | 0 | 0 | 0 | 0 | 0 | 4.0644e-05 | 4.0644e-05 | 4.0644e-05 | 4.0644e-05 | 4.0644e-05 | 0 | 0 | 0 | 0 | 0 | EJ
NZ50_Trn_prcElas0.25,date=2024-28-6T05:36:38+05:30 | GJ | electricity | wind | electricity | onshore_storage,year=2040 | 0 | 0 | 0 | 0 | 0 | 0 | 0 | 0 | 6.2516e-05 | 6.2516e-05 | 6.2516e-05 | 6.2516e-05 | 6.2516e-05 | 0 | 0 | 0 | 0 | EJ
NZ50_Trn_prcElas0.25,date=2024-28-6T05:36:38+05:30 | GJ | electricity | wind | electricity | onshore_storage,year=2045 | 0 | 0 | 0 | 0 | 0 | 0 | 0 | 0 | 0 | 0.00016207 | 0.00016207 | 0.00016207 | 0.00016207 | 0.00016207 | 0 | 0 | 0 | EJ
NZ50_Trn_prcElas0.25,date=2024-28-6T05:36:38+05:30 | GJ | electricity | wind | electricity | onshore_storage,year=2050 | 0 | 0 | 0 | 0 | 0 | 0 | 0 | 0 | 0 | 0 | 0.00026045 | 0.00026045 | 0.00026045 | 0.00026045 | 0.00026045 | 0 | 0 | EJ
NZ50_Trn_prcElas0.25,date=2024-28-6T05:36:38+05:30 | GJ | electricity | wind | electricity | onshore_storage,year=2055 | 0 | 0 | 0 | 0 | 0 | 0 | 0 | 0 | 0 | 0 | 0 | 0.00012273 | 0.00012273 | 0.00012273 | 0.00012273 | 0 | 0 | EJ
NZ50_Trn_prcElas0.25,date=2024-28-6T05:36:38+05:30 | GJ | electricity | wind | electricity | onshore_storage,year=2060 | 0 | 0 | 0 | 0 | 0 | 0 | 0 | 0 | 0 | 0 | 0 | 0 | 0.0001006 | 0.0001006 | 0.0001006 | 0 | 0 | EJ
NZ50_Trn_prcElas0.25,date=2024-28-6T05:36:38+05:30 | GJ | electricity | wind | electricity | onshore_storage,year=2065 | 0 | 0 | 0 | 0 | 0 | 0 | 0 | 0 | 0 | 0 | 0 | 0 | 0 | 0.00011812 | 0.00011812 | 0 | 0 | EJ
NZ50_Trn_prcElas0.25,date=2024-28-6T05:36:38+05:30 | GJ | electricity | wind | electricity | onshore_storage,year=2070 | 0 | 0 | 0 | 0 | 0 | 0 | 0 | 0 | 0 | 0 | 0 | 0 | 0 | 0 | 0.00011522 | 0 | 0 | EJ

## BAU
elec gen by gen tech and cooling tech and vintage
scenario | region | sector | subsector | output | technology | 1990 | 2005 | 2010 | 2015 | 2020 | 2025 | 2030 | 2035 | 2040 | 2045 | 2050 | 2055 | 2060 | 2065 | 2070 | 2080 | 2095 | Units
Reference,date=2024-26-6T12:38:11+05:30 | GJ | electricity | biomass | electricity | biomass (IGCC),year=2025 | 0 | 0 | 0 | 0 | 0 | 0.00028335 | 6.7036e-05 | 4.3729e-05 | 3.4773e-05 | 3.8544e-05 | 3.3921e-05 | 3.3308e-05 | 2.8441e-05 | 3.0749e-05 | 0 | 0 | 0 | EJ
Reference,date=2024-26-6T12:38:11+05:30 | GJ | electricity | biomass | electricity | biomass (IGCC),year=2030 | 0 | 0 | 0 | 0 | 0 | 0 | 0.00029671 | 5.5571e-05 | 4.4545e-05 | 4.921e-05 | 4.3487e-05 | 4.2724e-05 | 3.6642e-05 | 3.9533e-05 | 2.6243e-05 | 0 | 0 | EJ
Reference,date=2024-26-6T12:38:11+05:30 | GJ | electricity | biomass | electricity | biomass (IGCC),year=2035 | 0 | 0 | 0 | 0 | 0 | 0 | 0 | 0.00028116 | 4.9613e-05 | 5.4631e-05 | 4.847e-05 | 4.7645e-05 | 4.1036e-05 | 4.4185e-05 | 2.9606e-05 | 0 | 0 | EJ
Reference,date=2024-26-6T12:38:11+05:30 | GJ | electricity | biomass | electricity | biomass (IGCC),year=2040 | 0 | 0 | 0 | 0 | 0 | 0 | 0 | 0 | 0.00030946 | 6.9712e-05 | 6.212e-05 | 6.1098e-05 | 5.287e-05 | 5.68e-05 | 3.8455e-05 | 0 | 0 | EJ
Reference,date=2024-26-6T12:38:11+05:30 | GJ | electricity | biomass | electricity | biomass (IGCC),year=2045 | 0 | 0 | 0 | 0 | 0 | 0 | 0 | 0 | 0 | 0.00040107 | 9.1755e-05 | 9.0298e-05 | 7.8503e-05 | 8.415e-05 | 5.7571e-05 | 0 | 0 | EJ
Reference,date=2024-26-6T12:38:11+05:30 | GJ | electricity | biomass | electricity | biomass (IGCC),year=2050 | 0 | 0 | 0 | 0 | 0 | 0 | 0 | 0 | 0 | 0 | 0.00051948 | 0.00012943 | 0.00011298 | 0.00012087 | 8.3459e-05 | 0 | 0 | EJ
Reference,date=2024-26-6T12:38:11+05:30 | GJ | electricity | biomass | electricity | biomass (IGCC),year=2055 | 0 | 0 | 0 | 0 | 0 | 0 | 0 | 0 | 0 | 0 | 0 | 0.00071404 | 0.00017167 | 0.00018328 | 0.00012779 | 0 | 0 | EJ
Reference,date=2024-26-6T12:38:11+05:30 | GJ | electricity | biomass | electricity | biomass (IGCC),year=2060 | 0 | 0 | 0 | 0 | 0 | 0 | 0 | 0 | 0 | 0 | 0 | 0 | 0.00079742 | 0.00022014 | 0.0001547 | 0 | 0 | EJ
Reference,date=2024-26-6T12:38:11+05:30 | GJ | electricity | biomass | electricity | biomass (IGCC),year=2065 | 0 | 0 | 0 | 0 | 0 | 0 | 0 | 0 | 0 | 0 | 0 | 0 | 0 | 0.0007731 | 0.00016213 | 0 | 0 | EJ
Reference,date=2024-26-6T12:38:11+05:30 | GJ | electricity | biomass | electricity | biomass (IGCC),year=2070 | 0 | 0 | 0 | 0 | 0 | 0 | 0 | 0 | 0 | 0 | 0 | 0 | 0 | 0 | 0.00069279 | 0 | 0 | EJ
Reference,date=2024-26-6T12:38:11+05:30 | GJ | electricity | biomass | electricity | biomass (conv),year=2005 | 0 | 0.00018711 | 0 | 0 | 0 | 0 | 0 | 0 | 0 | 0 | 0 | 0 | 0 | 0 | 0 | 0 | 0 | EJ
Reference,date=2024-26-6T12:38:11+05:30 | GJ | electricity | biomass | electricity | biomass (conv),year=2010 | 0 | 0 | 1.5742e-06 | 3.7451e-08 | 5.4006e-08 | 3.2359e-09 | 1.7786e-09 | 8.4197e-10 | 4.8745e-10 | 3.9079e-10 | 2.2898e-10 | 0 | 0 | 0 | 0 | 0 | 0 | EJ
Reference,date=2024-26-6T12:38:11+05:30 | GJ | electricity | biomass | electricity | biomass (conv),year=2015 | 0 | 0 | 0 | 0.00043925 | 0.00025364 | 3.5518e-05 | 2.3583e-05 | 1.4201e-05 | 1.0969e-05 | 1.2307e-05 | 1.0671e-05 | 1.0457e-05 | 0 | 0 | 0 | 0 | 0 | EJ
Reference,date=2024-26-6T12:38:11+05:30 | GJ | electricity | biomass | electricity | biomass (conv),year=2020 | 0 | 0 | 0 | 0 | 0.00037331 | 3.8394e-05 | 2.5699e-05 | 1.5575e-05 | 1.2056e-05 | 1.3515e-05 | 1.1731e-05 | 1.1498e-05 | 9.679e-06 | 0 | 0 | 0 | 0 | EJ
Reference,date=2024-26-6T12:38:11+05:30 | GJ | electricity | biomass | electricity | biomass (conv),year=2025 | 0 | 0 | 0 | 0 | 0 | 0.015185 | 0.0012961 | 0.00079099 | 0.00061379 | 0.00068735 | 0.00059738 | 0.00058561 | 0.00049359 | 0.00053693 | 0 | 0 | 0 | EJ
Reference,date=2024-26-6T12:38:11+05:30 | GJ | electricity | biomass | electricity | biomass (conv),year=2030 | 0 | 0 | 0 | 0 | 0 | 0 | 0.013503 | 0.00083668 | 0.00065076 | 0.00072805 | 0.00063349 | 0.00062111 | 0.00052415 | 0.00056985 | 0.00036538 | 0 | 0 | EJ
Reference,date=2024-26-6T12:38:11+05:30 | GJ | electricity | biomass | electricity | biomass (conv),year=2035 | 0 | 0 | 0 | 0 | 0 | 0 | 0 | 0.011355 | 0.00066013 | 0.00073761 | 0.00064279 | 0.00063035 | 0.00053277 | 0.0005788 | 0.00037234 | 0 | 0 | EJ
Reference,date=2024-26-6T12:38:11+05:30 | GJ | electricity | biomass | electricity | biomass (conv),year=2040 | 0 | 0 | 0 | 0 | 0 | 0 | 0 | 0 | 0.01019 | 0.00076375 | 0.00066648 | 0.0006537 | 0.00055329 | 0.00060069 | 0.00038759 | 0 | 0 | EJ
Reference,date=2024-26-6T12:38:11+05:30 | GJ | electricity | biomass | electricity | biomass (conv),year=2045 | 0 | 0 | 0 | 0 | 0 | 0 | 0 | 0 | 0 | 0.01114 | 0.00083763 | 0.00082174 | 0.00069662 | 0.00075573 | 0.00048927 | 0 | 0 | EJ
Reference,date=2024-26-6T12:38:11+05:30 | GJ | electricity | biomass | electricity | biomass (conv),year=2050 | 0 | 0 | 0 | 0 | 0 | 0 | 0 | 0 | 0 | 0 | 0.012549 | 0.0010419 | 0.00088461 | 0.00095898 | 0.00062287 | 0 | 0 | EJ
Reference,date=2024-26-6T12:38:11+05:30 | GJ | electricity | biomass | electricity | biomass (conv),year=2055 | 0 | 0 | 0 | 0 | 0 | 0 | 0 | 0 | 0 | 0 | 0 | 0.015223 | 0.0012052 | 0.0013055 | 0.00085098 | 0 | 0 | EJ
Reference,date=2024-26-6T12:38:11+05:30 | GJ | electricity | biomass | electricity | biomass (conv),year=2060 | 0 | 0 | 0 | 0 | 0 | 0 | 0 | 0 | 0 | 0 | 0 | 0 | 0.015622 | 0.0014983 | 0.00098044 | 0 | 0 | EJ
Reference,date=2024-26-6T12:38:11+05:30 | GJ | electricity | biomass | electricity | biomass (conv),year=2065 | 0 | 0 | 0 | 0 | 0 | 0 | 0 | 0 | 0 | 0 | 0 | 0 | 0 | 0.013829 | 0.00094086 | 0 | 0 | EJ
Reference,date=2024-26-6T12:38:11+05:30 | GJ | electricity | biomass | electricity | biomass (conv),year=2070 | 0 | 0 | 0 | 0 | 0.000627 | 0.015543 | 0.015213 | 0.013393 | 0.012576 | 0.014695 | 0.016749 | 0.020718 | 0.021842 | 0.022187 | 0.010219 | 0 | 0 | EJ
Reference,date=2024-26-6T12:38:11+05:30 | GJ | electricity | coal | electricity | coal (IGCC),year=2015 | 0 | 0 | 0 | 0.15351 | 0.15348 | 0.15304 | 0.15271 | 0.15218 | 0.15203 | 0.15232 | 0.15222 | 0.15232 | 0 | 0 | 0 | 0 | 0 | EJ
Reference,date=2024-26-6T12:38:11+05:30 | GJ | electricity | coal | electricity | coal (IGCC),year=2020 | 0 | 0 | 0 | 0 | 0.00023377 | 0.00023336 | 0.00023307 | 0.00023261 | 0.00023247 | 0.00023273 | 0.00023264 | 0.00023273 | 0.00023266 | 0 | 0 | 0 | 0 | EJ
Reference,date=2024-26-6T12:38:11+05:30 | GJ | electricity | coal | electricity | coal (IGCC),year=2025 | 0 | 0 | 0 | 0 | 0 | 0.053932 | 0.053771 | 0.053666 | 0.053634 | 0.053694 | 0.053673 | 0.053694 | 0.053677 | 0.053706 | 0 | 0 | 0 | EJ
Reference,date=2024-26-6T12:38:11+05:30 | GJ | electricity | coal | electricity | coal (IGCC),year=2030 | 0 | 0 | 0 | 0 | 0 | 0 | 0.096704 | 0.096227 | 0.096169 | 0.096277 | 0.096239 | 0.096277 | 0.096247 | 0.0963 | 0.09625 | 0 | 0 | EJ
Reference,date=2024-26-6T12:38:11+05:30 | GJ | electricity | coal | electricity | coal (IGCC),year=2035 | 0 | 0 | 0 | 0 | 0 | 0 | 0 | 0.077622 | 0.077193 | 0.07728 | 0.07725 | 0.07728 | 0.077256 | 0.077298 | 0.077258 | 0 | 0 | EJ
Reference,date=2024-26-6T12:38:11+05:30 | GJ | electricity | coal | electricity | coal (IGCC),year=2040 | 0 | 0 | 0 | 0 | 0 | 0 | 0 | 0 | 0.070753 | 0.070441 | 0.070413 | 0.070441 | 0.070419 | 0.070457 | 0.070421 | 0 | 0 | EJ
Reference,date=2024-26-6T12:38:11+05:30 | GJ | electricity | coal | electricity | coal (IGCC),year=2045 | 0 | 0 | 0 | 0 | 0 | 0 | 0 | 0 | 0 | 0.077921 | 0.077546 | 0.077577 | 0.077553 | 0.077595 | 0.077555 | 0 | 0 | EJ
Reference,date=2024-26-6T12:38:11+05:30 | GJ | electricity | coal | electricity | coal (IGCC),year=2050 | 0 | 0 | 0 | 0 | 0 | 0 | 0 | 0 | 0 | 0 | 0.087838 | 0.087451 | 0.087424 | 0.087471 | 0.087426 | 0 | 0 | EJ
Reference,date=2024-26-6T12:38:11+05:30 | GJ | electricity | coal | electricity | coal (IGCC),year=2055 | 0 | 0 | 0 | 0 | 0 | 0 | 0 | 0 | 0 | 0 | 0 | 0.10766 | 0.10715 | 0.1072 | 0.10715 | 0 | 0 | EJ
Reference,date=2024-26-6T12:38:11+05:30 | GJ | electricity | coal | electricity | coal (IGCC),year=2060 | 0 | 0 | 0 | 0 | 0 | 0 | 0 | 0 | 0 | 0 | 0 | 0 | 0.11126 | 0.11079 | 0.11074 | 0 | 0 | EJ
Reference,date=2024-26-6T12:38:11+05:30 | GJ | electricity | coal | electricity | coal (IGCC),year=2065 | 0 | 0 | 0 | 0 | 0 | 0 | 0 | 0 | 0 | 0 | 0 | 0 | 0 | 0.098376 | 0.097915 | 0 | 0 | EJ
Reference,date=2024-26-6T12:38:11+05:30 | GJ | electricity | coal | electricity | coal (IGCC),year=2070 | 0 | 0 | 0 | 0 | 0 | 0 | 0 | 0 | 0 | 0 | 0 | 0 | 0 | 0 | 0.081049 | 0 | 0 | EJ
Reference,date=2024-26-6T12:38:11+05:30 | GJ | electricity | coal | electricity | coal (conv pul),year=1975 | 0 | 0 | 0 | 0 | 0 | 0 | 0 | 0 | 0 | 0 | 0 | 0 | 0 | 0 | 0 | 0 | 0 | EJ
Reference,date=2024-26-6T12:38:11+05:30 | GJ | electricity | coal | electricity | coal (conv pul),year=1990 | 0.040962 | 0 | 0 | 0 | 0 | 0 | 0 | 0 | 0 | 0 | 0 | 0 | 0 | 0 | 0 | 0 | 0 | EJ
Reference,date=2024-26-6T12:38:11+05:30 | GJ | electricity | coal | electricity | coal (conv pul),year=2005 | 0 | 0.1009 | 0 | 0 | 0 | 0 | 0 | 0 | 0 | 0 | 0 | 0 | 0 | 0 | 0 | 0 | 0 | EJ
Reference,date=2024-26-6T12:38:11+05:30 | GJ | electricity | coal | electricity | coal (conv pul),year=2010 | 0 | 0 | 0.1605 | 0.14131 | 0.13119 | 0.11686 | 0.099199 | 0.079312 | 0.059802 | 0.042713 | 0.028946 | 0 | 0 | 0 | 0 | 0 | 0 | EJ
Reference,date=2024-26-6T12:38:11+05:30 | GJ | electricity | gas | electricity | gas (CC),year=2005 | 0 | 0.0076465 | 0 | 0 | 0 | 0 | 0 | 0 | 0 | 0 | 0 | 0 | 0 | 0 | 0 | 0 | 0 | EJ
Reference,date=2024-26-6T12:38:11+05:30 | GJ | electricity | gas | electricity | gas (CC),year=2010 | 0 | 0 | 0.013072 | 0.0082275 | 0.0084311 | 0.0018008 | 0.0011117 | 0.00057891 | 0.00037002 | 0.00031846 | 0.00018839 | 0 | 0 | 0 | 0 | 0 | 0 | EJ
Reference,date=2024-26-6T12:38:11+05:30 | GJ | electricity | gas | electricity | gas (steam/CT),year=1975 | 0 | 0 | 0 | 0 | 0 | 0 | 0 | 0 | 0 | 0 | 0 | 0 | 0 | 0 | 0 | 0 | 0 | EJ
Reference,date=2024-26-6T12:38:11+05:30 | GJ | electricity | gas | electricity | gas (steam/CT),year=1990 | 0.001109 | 0 | 0 | 0 | 0 | 0 | 0 | 0 | 0 | 0 | 0 | 0 | 0 | 0 | 0 | 0 | 0 | EJ
Reference,date=2024-26-6T12:38:11+05:30 | GJ | electricity | gas | electricity | gas (steam/CT),year=2005 | 0 | 0.00075834 | 0 | 0 | 0 | 0 | 0 | 0 | 0 | 0 | 0 | 0 | 0 | 0 | 0 | 0 | 0 | EJ
Reference,date=2024-26-6T12:38:11+05:30 | GJ | electricity | gas | electricity | gas (steam/CT),year=2010 | 0 | 0 | 0.13032 | 0.11243 | 0.10508 | 0.077717 | 0.060925 | 0.042318 | 0.02987 | 0.022958 | 0.014752 | 0 | 0 | 0 | 0 | 0 | 0 | EJ
Reference,date=2024-26-6T12:38:11+05:30 | GJ | electricity | gas | electricity | gas (steam/CT),year=2025 | 0 | 0 | 0 | 0 | 0 | 0.0032654 | 4.5401e-05 | 2.8031e-05 | 2.3412e-05 | 2.8725e-05 | 2.4767e-05 | 2.5644e-05 | 2.3748e-05 | 2.659e-05 | 0 | 0 | 0 | EJ
Reference,date=2024-26-6T12:38:11+05:30 | GJ | electricity | gas | electricity | gas (steam/CT),year=2030 | 0 | 0 | 0 | 0 | 0 | 0 | 0.0020161 | 1.8687e-05 | 1.5609e-05 | 1.9149e-05 | 1.6512e-05 | 1.7097e-05 | 1.5833e-05 | 1.7727e-05 | 1.6052e-05 | 0 | 0 | EJ
Reference,date=2024-26-6T12:38:11+05:30 | GJ | electricity | gas | electricity | gas (steam/CT),year=2035 | 0 | 0 | 0 | 0 | 0 | 0 | 0 | 0.0023835 | 2.1454e-05 | 2.6312e-05 | 2.2694e-05 | 2.3496e-05 | 2.1761e-05 | 2.4361e-05 | 2.2062e-05 | 0 | 0 | EJ
Reference,date=2024-26-6T12:38:11+05:30 | GJ | electricity | gas | electricity | gas (steam/CT),year=2040 | 0 | 0 | 0 | 0 | 0 | 0 | 0 | 0 | 0.002214 | 2.8294e-05 | 2.4409e-05 | 2.527e-05 | 2.3408e-05 | 2.6199e-05 | 2.3731e-05 | 0 | 0 | EJ
Reference,date=2024-26-6T12:38:11+05:30 | GJ | electricity | gas | electricity | gas (steam/CT),year=2045 | 0 | 0 | 0 | 0 | 0 | 0 | 0 | 0 | 0 | 0.0024058 | 2.6524e-05 | 2.746e-05 | 2.5436e-05 | 2.8469e-05 | 2.5787e-05 | 0 | 0 | EJ
Reference,date=2024-26-6T12:38:11+05:30 | GJ | electricity | gas | electricity | gas (steam/CT),year=2050 | 0 | 0 | 0 | 0 | 0 | 0 | 0 | 0 | 0 | 0 | 0.0026371 | 3.0099e-05 | 2.7881e-05 | 3.1206e-05 | 2.8265e-05 | 0 | 0 | EJ
Reference,date=2024-26-6T12:38:11+05:30 | GJ | electricity | gas | electricity | gas (steam/CT),year=2055 | 0 | 0 | 0 | 0 | 0 | 0 | 0 | 0 | 0 | 0 | 0 | 0.0031681 | 3.3495e-05 | 3.749e-05 | 3.3958e-05 | 0 | 0 | EJ
Reference,date=2024-26-6T12:38:11+05:30 | GJ | electricity | gas | electricity | gas (steam/CT),year=2060 | 0 | 0 | 0 | 0 | 0 | 0 | 0 | 0 | 0 | 0 | 0 | 0 | 0.0032536 | 3.8502e-05 | 3.4874e-05 | 0 | 0 | EJ
Reference,date=2024-26-6T12:38:11+05:30 | GJ | electricity | gas | electricity | gas (steam/CT),year=2065 | 0 | 0 | 0 | 0 | 0 | 0 | 0 | 0 | 0 | 0 | 0 | 0 | 0 | 0.0028521 | 3.057e-05 | 0 | 0 | EJ
Reference,date=2024-26-6T12:38:11+05:30 | GJ | electricity | gas | electricity | gas (steam/CT),year=2070 | 0 | 0 | 0 | 0 | 0 | 0 | 0 | 0 | 0 | 0 | 0 | 0 | 0 | 0 | 0.0023508 | 0 | 0 | EJ
Reference,date=2024-26-6T12:38:11+05:30 | GJ | electricity | hydro | electricity | hydro,year=1975 | 0 | 0 | 0 | 0 | 0.11351 | 0.082783 | 0.064098 | 0.045327 | 0.032514 | 0.025785 | 0.017693 | 0.0033172 | 0.0034252 | 0.0030826 | 0.0025661 | 0 | 0 | EJ
Reference,date=2024-26-6T12:38:11+05:30 | GJ | electricity | hydro | electricity | hydro,year=1990 | 0.005774 | 0 | 0 | 0 | 0 | 0 | 0 | 0 | 0 | 0 | 0 | 0 | 0 | 0 | 0 | 0 | 0 | EJ
Reference,date=2024-26-6T12:38:11+05:30 | GJ | electricity | hydro | electricity | hydro,year=2005 | 0 | 0.0081974 | 0 | 0 | 0 | 0 | 0 | 0 | 0 | 0 | 0 | 0 | 0 | 0 | 0 | 0 | 0 | EJ
Reference,date=2024-26-6T12:38:11+05:30 | GJ | electricity | hydro | electricity | hydro,year=2010 | 0 | 0 | 0.01489 | 0 | 0 | 0 | 0 | 0 | 0 | 0 | 0 | 0 | 0 | 0 | 0 | 0 | 0 | EJ
Reference,date=2024-26-6T12:38:11+05:30 | GJ | electricity | hydro | electricity | hydro,year=2015 | 0 | 0 | 0 | 0.013 | 0 | 0 | 0 | 0 | 0 | 0 | 0 | 0 | 0 | 0 | 0 | 0 | 0 | EJ
Reference,date=2024-26-6T12:38:11+05:30 | GJ | electricity | hydro | electricity | hydro,year=2020 | 0 | 0 | 0 | 0 | 0.016 | 0 | 0 | 0 | 0 | 0 | 0 | 0 | 0 | 0 | 0 | 0 | 0 | EJ
Reference,date=2024-26-6T12:38:11+05:30 | GJ | electricity | hydro | electricity | hydro,year=2025 | 0 | 0 | 0 | 0 | 0 | 0.012879 | 0 | 0 | 0 | 0 | 0 | 0 | 0 | 0 | 0 | 0 | 0 | EJ
Reference,date=2024-26-6T12:38:11+05:30 | GJ | electricity | hydro | electricity | hydro,year=2030 | 0 | 0 | 0 | 0 | 0 | 0 | 0.015679 | 0 | 0 | 0 | 0 | 0 | 0 | 0 | 0 | 0 | 0 | EJ
Reference,date=2024-26-6T12:38:11+05:30 | GJ | electricity | hydro | electricity | hydro,year=2035 | 0 | 0 | 0 | 0 | 0 | 0 | 0 | 0.016763 | 0 | 0 | 0 | 0 | 0 | 0 | 0 | 0 | 0 | EJ
Reference,date=2024-26-6T12:38:11+05:30 | GJ | electricity | hydro | electricity | hydro,year=2040 | 0 | 0 | 0 | 0 | 0 | 0 | 0 | 0 | 0.017847 | 0 | 0 | 0 | 0 | 0 | 0 | 0 | 0 | EJ
Reference,date=2024-26-6T12:38:11+05:30 | GJ | electricity | hydro | electricity | hydro,year=2045 | 0 | 0 | 0 | 0 | 0 | 0 | 0 | 0 | 0 | 0.019756 | 0 | 0 | 0 | 0 | 0 | 0 | 0 | EJ
Reference,date=2024-26-6T12:38:11+05:30 | GJ | electricity | hydro | electricity | hydro,year=2050 | 0 | 0 | 0 | 0 | 0 | 0 | 0 | 0 | 0 | 0 | 0.021665 | 0 | 0 | 0 | 0 | 0 | 0 | EJ
Reference,date=2024-26-6T12:38:11+05:30 | GJ | electricity | hydro | electricity | hydro,year=2055 | 0 | 0 | 0 | 0 | 0 | 0 | 0 | 0 | 0 | 0 | 0 | 0.023574 | 0 | 0 | 0 | 0 | 0 | EJ
Reference,date=2024-26-6T12:38:11+05:30 | GJ | electricity | hydro | electricity | hydro,year=2060 | 0 | 0 | 0 | 0 | 0 | 0 | 0 | 0 | 0 | 0 | 0 | 0 | 0.025483 | 0 | 0 | 0 | 0 | EJ
Reference,date=2024-26-6T12:38:11+05:30 | GJ | electricity | hydro | electricity | hydro,year=2065 | 0 | 0 | 0 | 0 | 0 | 0 | 0 | 0 | 0 | 0 | 0 | 0 | 0 | 0.027392 | 0 | 0 | 0 | EJ
Reference,date=2024-26-6T12:38:11+05:30 | GJ | electricity | hydro | electricity | hydro,year=2070 | 0 | 0 | 0 | 0 | 0 | 0 | 0 | 0 | 0 | 0 | 0 | 0 | 0 | 0 | 0.029301 | 0 | 0 | EJ
Reference,date=2024-26-6T12:38:11+05:30 | GJ | electricity | nuclear | electricity | Gen_III,year=2015 | 0 | 0 | 0 | 0.001203 | 0.001203 | 0.0012029 | 0.0012029 | 0.0012029 | 0.0012029 | 0.0012029 | 0.0012029 | 0.0012028 | 0 | 0 | 0 | 0 | 0 | EJ
Reference,date=2024-26-6T12:38:11+05:30 | GJ | electricity | nuclear | electricity | Gen_III,year=2020 | 0 | 0 | 0 | 0 | 0.0083177 | 0.0083175 | 0.0083174 | 0.0083172 | 0.008317 | 0.008317 | 0.0083169 | 0.0083168 | 0.0083164 | 0 | 0 | 0 | 0 | EJ
Reference,date=2024-26-6T12:38:11+05:30 | GJ | electricity | nuclear | electricity | Gen_III,year=2025 | 0 | 0 | 0 | 0 | 0 | 0.016636 | 0.016636 | 0.016635 | 0.016635 | 0.016635 | 0.016634 | 0.016634 | 0.016633 | 0.016633 | 0 | 0 | 0 | EJ
Reference,date=2024-26-6T12:38:11+05:30 | GJ | electricity | nuclear | electricity | Gen_III,year=2030 | 0 | 0 | 0 | 0 | 0 | 0 | 0.013007 | 0.013007 | 0.013006 | 0.013006 | 0.013006 | 0.013006 | 0.013005 | 0.013005 | 0.013005 | 0 | 0 | EJ
Reference,date=2024-26-6T12:38:11+05:30 | GJ | electricity | nuclear | electricity | Gen_III,year=2035 | 0 | 0 | 0 | 0 | 0 | 0 | 0 | 0.0099154 | 0.0099146 | 0.0099147 | 0.0099144 | 0.0099143 | 0.0099139 | 0.0099138 | 0.0099134 | 0 | 0 | EJ
Reference,date=2024-26-6T12:38:11+05:30 | GJ | electricity | nuclear | electricity | Gen_III,year=2040 | 0 | 0 | 0 | 0 | 0 | 0 | 0 | 0 | 0.0086464 | 0.0086457 | 0.0086455 | 0.0086454 | 0.0086451 | 0.008645 | 0.0086446 | 0 | 0 | EJ
Reference,date=2024-26-6T12:38:11+05:30 | GJ | electricity | nuclear | electricity | Gen_III,year=2045 | 0 | 0 | 0 | 0 | 0 | 0 | 0 | 0 | 0 | 0.0092355 | 0.0092347 | 0.0092345 | 0.0092342 | 0.0092341 | 0.0092336 | 0 | 0 | EJ
Reference,date=2024-26-6T12:38:11+05:30 | GJ | electricity | nuclear | electricity | Gen_III,year=2050 | 0 | 0 | 0 | 0 | 0 | 0 | 0 | 0 | 0 | 0 | 0.010175 | 0.010174 | 0.010174 | 0.010173 | 0.010173 | 0 | 0 | EJ
Reference,date=2024-26-6T12:38:11+05:30 | GJ | electricity | nuclear | electricity | Gen_III,year=2055 | 0 | 0 | 0 | 0 | 0 | 0 | 0 | 0 | 0 | 0 | 0 | 0.013284 | 0.013282 | 0.013282 | 0.013282 | 0 | 0 | EJ
Reference,date=2024-26-6T12:38:11+05:30 | GJ | electricity | nuclear | electricity | Gen_III,year=2060 | 0 | 0 | 0 | 0 | 0 | 0 | 0 | 0 | 0 | 0 | 0 | 0 | 0.014483 | 0.01448 | 0.014479 | 0 | 0 | EJ
Reference,date=2024-26-6T12:38:11+05:30 | GJ | electricity | nuclear | electricity | Gen_III,year=2065 | 0 | 0 | 0 | 0 | 0 | 0 | 0 | 0 | 0 | 0 | 0 | 0 | 0 | 0.013483 | 0.01348 | 0 | 0 | EJ
Reference,date=2024-26-6T12:38:11+05:30 | GJ | electricity | nuclear | electricity | Gen_III,year=2070 | 0 | 0 | 0 | 0 | 0 | 0 | 0 | 0 | 0 | 0 | 0 | 0 | 0 | 0 | 0.01168 | 0 | 0 | EJ
Reference,date=2024-26-6T12:38:11+05:30 | GJ | electricity | nuclear | electricity | Gen_II_LWR,year=1975 | 0 | 0 | 0 | 0 | 0 | 0 | 0 | 0 | 0 | 0 | 0 | 0 | 0 | 0 | 0 | 0 | 0 | EJ
Reference,date=2024-26-6T12:38:11+05:30 | GJ | electricity | nuclear | electricity | Gen_II_LWR,year=1990 | 0.0005975 | 0 | 0 | 0 | 0 | 0 | 0 | 0 | 0 | 0 | 0 | 0 | 0 | 0 | 0 | 0 | 0 | EJ
Reference,date=2024-26-6T12:38:11+05:30 | GJ | electricity | nuclear | electricity | Gen_II_LWR,year=2005 | 0 | 0.0016857 | 0 | 0 | 0 | 0 | 0 | 0 | 0 | 0 | 0 | 0 | 0 | 0 | 0 | 0 | 0 | EJ
Reference,date=2024-26-6T12:38:11+05:30 | GJ | electricity | nuclear | electricity | Gen_II_LWR,year=2010 | 0 | 0 | 0.0036211 | 0.0031895 | 0.0029605 | 0.0026472 | 0.0022539 | 0.0018105 | 0.001367 | 0.0009738 | 0.00066052 | 0 | 0 | 0 | 0 | 0 | 0 | EJ
Reference,date=2024-26-6T12:38:11+05:30 | GJ | electricity | nuclear | electricity | Gen_II_LWR,year=2015 | 0 | 0 | 0 | 0.0057255 | 0 | 0 | 0 | 0 | 0 | 0 | 0 | 0 | 0 | 0 | 0 | 0 | 0 | EJ
Reference,date=2024-26-6T12:38:11+05:30 | GJ | electricity | nuclear | electricity | Gen_II_LWR,year=2025 | 0 | 0 | 0 | 0 | 0 | 0.27458 | 0 | 0 | 0 | 0 | 0 | 0 | 0 | 0 | 0 | 0 | 0 | EJ
Reference,date=2024-26-6T12:38:11+05:30 | GJ | electricity | nuclear | electricity | Gen_II_LWR,year=2030 | 0 | 0 | 0 | 0 | 0 | 0 | 0.22896 | 0 | 0 | 0 | 0 | 0 | 0 | 0 | 0 | 0 | 0 | EJ
Reference,date=2024-26-6T12:38:11+05:30 | GJ | electricity | nuclear | electricity | Gen_II_LWR,year=2035 | 0 | 0 | 0 | 0 | 0 | 0 | 0 | 0.18206 | 0 | 0 | 0 | 0 | 0 | 0 | 0 | 0 | 0 | EJ
Reference,date=2024-26-6T12:38:11+05:30 | GJ | electricity | nuclear | electricity | Gen_II_LWR,year=2040 | 0 | 0 | 0 | 0 | 0 | 0 | 0 | 0 | 0.16313 | 0 | 0 | 0 | 0 | 0 | 0 | 0 | 0 | EJ
Reference,date=2024-26-6T12:38:11+05:30 | GJ | electricity | nuclear | electricity | Gen_II_LWR,year=2045 | 0 | 0 | 0 | 0 | 0 | 0 | 0 | 0 | 0 | 0.17715 | 0 | 0 | 0 | 0 | 0 | 0 | 0 | EJ
Reference,date=2024-26-6T12:38:11+05:30 | GJ | electricity | nuclear | electricity | Gen_II_LWR,year=2050 | 0 | 0 | 0 | 0 | 0 | 0 | 0 | 0 | 0 | 0 | 0.19685 | 0 | 0 | 0 | 0 | 0 | 0 | EJ
Reference,date=2024-26-6T12:38:11+05:30 | GJ | electricity | nuclear | electricity | Gen_II_LWR,year=2055 | 0 | 0 | 0 | 0 | 0 | 0 | 0 | 0 | 0 | 0 | 0 | 0.23285 | 0 | 0 | 0 | 0 | 0 | EJ
Reference,date=2024-26-6T12:38:11+05:30 | GJ | electricity | nuclear | electricity | Gen_II_LWR,year=2060 | 0 | 0 | 0 | 0 | 0 | 0 | 0 | 0 | 0 | 0 | 0 | 0 | 0.23097 | 0 | 0 | 0 | 0 | EJ
Reference,date=2024-26-6T12:38:11+05:30 | GJ | electricity | nuclear | electricity | Gen_II_LWR,year=2065 | 0 | 0 | 0 | 0 | 0 | 0 | 0 | 0 | 0 | 0 | 0 | 0 | 0 | 0.19637 | 0 | 0 | 0 | EJ
Reference,date=2024-26-6T12:38:11+05:30 | GJ | electricity | nuclear | electricity | Gen_II_LWR,year=2070 | 0 | 0 | 0 | 0 | 0.012481 | 0.30338 | 0.27038 | 0.23295 | 0.22222 | 0.24508 | 0.27464 | 0.32327 | 0.33465 | 0.30522 | 0.15743 | 0 | 0 | EJ
Reference,date=2024-26-6T12:38:11+05:30 | GJ | electricity | refined liquids | electricity | refined liquids (CC),year=2015 | 0 | 0 | 0 | 0.00012105 | 0.00011796 | 8.6116e-05 | 7.211e-05 | 5.3433e-05 | 4.1864e-05 | 3.9934e-05 | 3.4584e-05 | 3.6043e-05 | 0 | 0 | 0 | 0 | 0 | EJ
Reference,date=2024-26-6T12:38:11+05:30 | GJ | electricity | refined liquids | electricity | refined liquids (CC),year=2020 | 0 | 0 | 0 | 0 | 7.5992e-05 | 5.6162e-05 | 4.7773e-05 | 3.6163e-05 | 2.8717e-05 | 2.7455e-05 | 2.3927e-05 | 2.4893e-05 | 2.4153e-05 | 0 | 0 | 0 | 0 | EJ
Reference,date=2024-26-6T12:38:11+05:30 | GJ | electricity | refined liquids | electricity | refined liquids (CC),year=2025 | 0 | 0 | 0 | 0 | 0 | 8.3521e-06 | 5.4715e-06 | 4.2147e-06 | 3.3851e-06 | 3.2427e-06 | 2.8414e-06 | 2.9518e-06 | 2.8672e-06 | 3.1138e-06 | 0 | 0 | 0 | EJ
Reference,date=2024-26-6T12:38:11+05:30 | GJ | electricity | refined liquids | electricity | refined liquids (CC),year=2030 | 0 | 0 | 0 | 0 | 0 | 0 | 1.1621e-05 | 6.1918e-06 | 5.0294e-06 | 4.8272e-06 | 4.2531e-06 | 4.4116e-06 | 4.2903e-06 | 4.6434e-06 | 4.3267e-06 | 0 | 0 | EJ
Reference,date=2024-26-6T12:38:11+05:30 | GJ | electricity | refined liquids | electricity | refined liquids (CC),year=2035 | 0 | 0 | 0 | 0 | 0 | 0 | 0 | 1.4989e-05 | 6.8976e-06 | 6.6331e-06 | 5.8768e-06 | 6.0864e-06 | 5.926e-06 | 6.3919e-06 | 5.9741e-06 | 0 | 0 | EJ
Reference,date=2024-26-6T12:38:11+05:30 | GJ | electricity | refined liquids | electricity | refined liquids (CC),year=2040 | 0 | 0 | 0 | 0 | 0 | 0 | 0 | 0 | 2.0707e-05 | 9.6209e-06 | 8.5625e-06 | 8.8568e-06 | 8.6317e-06 | 9.2844e-06 | 8.6993e-06 | 0 | 0 | EJ
Reference,date=2024-26-6T12:38:11+05:30 | GJ | electricity | refined liquids | electricity | refined liquids (CC),year=2045 | 0 | 0 | 0 | 0 | 0 | 0 | 0 | 0 | 0 | 3.2496e-05 | 1.4135e-05 | 1.4603e-05 | 1.4245e-05 | 1.528e-05 | 1.4353e-05 | 0 | 0 | EJ
Reference,date=2024-26-6T12:38:11+05:30 | GJ | electricity | refined liquids | electricity | refined liquids (CC),year=2050 | 0 | 0 | 0 | 0 | 0 | 0 | 0 | 0 | 0 | 0 | 4.8584e-05 | 2.2761e-05 | 2.2223e-05 | 2.3778e-05 | 2.2385e-05 | 0 | 0 | EJ
Reference,date=2024-26-6T12:38:11+05:30 | GJ | electricity | refined liquids | electricity | refined liquids (CC),year=2055 | 0 | 0 | 0 | 0 | 0 | 0 | 0 | 0 | 0 | 0 | 0 | 7.2889e-05 | 3.4548e-05 | 3.6887e-05 | 3.4792e-05 | 0 | 0 | EJ
Reference,date=2024-26-6T12:38:11+05:30 | GJ | electricity | refined liquids | electricity | refined liquids (CC),year=2060 | 0 | 0 | 0 | 0 | 0 | 0 | 0 | 0 | 0 | 0 | 0 | 0 | 8.6468e-05 | 4.5182e-05 | 4.2696e-05 | 0 | 0 | EJ
Reference,date=2024-26-6T12:38:11+05:30 | GJ | electricity | refined liquids | electricity | refined liquids (CC),year=2065 | 0 | 0 | 0 | 0 | 0 | 0 | 0 | 0 | 0 | 0 | 0 | 0 | 0 | 8.3977e-05 | 4.2834e-05 | 0 | 0 | EJ
Reference,date=2024-26-6T12:38:11+05:30 | GJ | electricity | refined liquids | electricity | refined liquids (CC),year=2070 | 0 | 0 | 0 | 0 | 0 | 0 | 0 | 0 | 0 | 0 | 0 | 0 | 0 | 0 | 7.3382e-05 | 0 | 0 | EJ
Reference,date=2024-26-6T12:38:11+05:30 | GJ | electricity | refined liquids | electricity | refined liquids (steam/CT),year=1975 | 0 | 0 | 0 | 0 | 0 | 0 | 0 | 0 | 0 | 0 | 0 | 0 | 0 | 0 | 0 | 0 | 0 | EJ
Reference,date=2024-26-6T12:38:11+05:30 | GJ | electricity | refined liquids | electricity | refined liquids (steam/CT),year=1990 | 0.0068026 | 0 | 0 | 0 | 0 | 0 | 0 | 0 | 0 | 0 | 0 | 0 | 0 | 0 | 0 | 0 | 0 | EJ
Reference,date=2024-26-6T12:38:11+05:30 | GJ | electricity | refined liquids | electricity | refined liquids (steam/CT),year=2005 | 0 | 0.015735 | 0 | 0 | 0 | 0 | 0 | 0 | 0 | 0 | 0 | 0 | 0 | 0 | 0 | 0 | 0 | EJ
Reference,date=2024-26-6T12:38:11+05:30 | GJ | electricity | refined liquids | electricity | refined liquids (steam/CT),year=2010 | 0 | 0 | 0.0071513 | 0.004177 | 0.0043939 | 0.00085427 | 0.00046537 | 0.0002107 | 0.00010856 | 7.221e-05 | 4.0076e-05 | 0 | 0 | 0 | 0 | 0 | 0 | EJ
Reference,date=2024-26-6T12:38:11+05:30 | GJ | electricity | refined liquids | electricity | refined liquids (steam/CT),year=2015 | 0 | 0 | 0 | 0.0063101 | 0.0062486 | 0.0054757 | 0.0050283 | 0.0042772 | 0.0036892 | 0.0035794 | 0.0032543 | 0.0033461 | 0 | 0 | 0 | 0 | 0 | EJ
Reference,date=2024-26-6T12:38:11+05:30 | GJ | electricity | refined liquids | electricity | refined liquids (steam/CT),year=2020 | 0 | 0 | 0 | 0 | 0.002311 | 0.0020384 | 0.0018886 | 0.0016309 | 0.0014236 | 0.0013843 | 0.0012671 | 0.0013003 | 0.0012749 | 0 | 0 | 0 | 0 | EJ
Reference,date=2024-26-6T12:38:11+05:30 | GJ | electricity | refined liquids | electricity | refined liquids (steam/CT),year=2025 | 0 | 0 | 0 | 0 | 0 | 0.00014932 | 0.00012509 | 0.0001097 | 9.6971e-05 | 9.4523e-05 | 8.7141e-05 | 8.9246e-05 | 8.7639e-05 | 9.2232e-05 | 0 | 0 | 0 | EJ
Reference,date=2024-26-6T12:38:11+05:30 | GJ | electricity | refined liquids | electricity | refined liquids (steam/CT),year=2030 | 0 | 0 | 0 | 0 | 0 | 0 | 0.00012269 | 9.3037e-05 | 8.3101e-05 | 8.1166e-05 | 7.5284e-05 | 7.6969e-05 | 7.5683e-05 | 7.9348e-05 | 7.6072e-05 | 0 | 0 | EJ
Reference,date=2024-26-6T12:38:11+05:30 | GJ | electricity | refined liquids | electricity | refined liquids (steam/CT),year=2035 | 0 | 0 | 0 | 0 | 0 | 0 | 0 | 9.425e-05 | 6.6004e-05 | 6.4575e-05 | 6.0199e-05 | 6.1457e-05 | 6.0498e-05 | 6.3228e-05 | 6.0788e-05 | 0 | 0 | EJ
Reference,date=2024-26-6T12:38:11+05:30 | GJ | electricity | refined liquids | electricity | refined liquids (steam/CT),year=2040 | 0 | 0 | 0 | 0 | 0 | 0 | 0 | 0 | 7.9071e-05 | 5.5937e-05 | 5.2398e-05 | 5.3419e-05 | 5.2641e-05 | 5.4851e-05 | 5.2876e-05 | 0 | 0 | EJ
Reference,date=2024-26-6T12:38:11+05:30 | GJ | electricity | refined liquids | electricity | refined liquids (steam/CT),year=2045 | 0 | 0 | 0 | 0 | 0 | 0 | 0 | 0 | 0 | 7.8244e-05 | 5.363e-05 | 5.4603e-05 | 5.3861e-05 | 5.5964e-05 | 5.4086e-05 | 0 | 0 | EJ
Reference,date=2024-26-6T12:38:11+05:30 | GJ | electricity | refined liquids | electricity | refined liquids (steam/CT),year=2050 | 0 | 0 | 0 | 0 | 0 | 0 | 0 | 0 | 0 | 0 | 7.8866e-05 | 5.6465e-05 | 5.5743e-05 | 5.7786e-05 | 5.5962e-05 | 0 | 0 | EJ
Reference,date=2024-26-6T12:38:11+05:30 | GJ | electricity | refined liquids | electricity | refined liquids (steam/CT),year=2055 | 0 | 0 | 0 | 0 | 0 | 0 | 0 | 0 | 0 | 0 | 0 | 8.6629e-05 | 6.2748e-05 | 6.4905e-05 | 6.298e-05 | 0 | 0 | EJ
Reference,date=2024-26-6T12:38:11+05:30 | GJ | electricity | refined liquids | electricity | refined liquids (steam/CT),year=2060 | 0 | 0 | 0 | 0 | 0 | 0 | 0 | 0 | 0 | 0 | 0 | 0 | 8.1596e-05 | 6.2408e-05 | 6.0669e-05 | 0 | 0 | EJ
Reference,date=2024-26-6T12:38:11+05:30 | GJ | electricity | refined liquids | electricity | refined liquids (steam/CT),year=2065 | 0 | 0 | 0 | 0 | 0 | 0 | 0 | 0 | 0 | 0 | 0 | 0 | 0 | 6.7315e-05 | 5.1103e-05 | 0 | 0 | EJ
Reference,date=2024-26-6T12:38:11+05:30 | GJ | electricity | refined liquids | electricity | refined liquids (steam/CT),year=2070 | 0 | 0 | 0 | 0 | 0.013147 | 0.0086684 | 0.007767 | 0.0065307 | 0.0056531 | 0.0055346 | 0.0051117 | 0.0053187 | 0.0020087 | 0.00082657 | 5.2856e-05 | 0 | 0 | EJ
Reference,date=2024-26-6T12:38:11+05:30 | GJ | electricity | solar | electricity | CSP,year=2015 | 0 | 0 | 0 | 3.8225e-05 | 3.8225e-05 | 3.8225e-05 | 3.8225e-05 | 3.8225e-05 | 0 | 0 | 0 | 0 | 0 | 0 | 0 | 0 | 0 | EJ
Reference,date=2024-26-6T12:38:11+05:30 | GJ | electricity | solar | electricity | CSP,year=2020 | 0 | 0 | 0 | 0 | 0.00080072 | 0.00080072 | 0.00080072 | 0.00080072 | 0.00080072 | 0 | 0 | 0 | 0 | 0 | 0 | 0 | 0 | EJ
Reference,date=2024-26-6T12:38:11+05:30 | GJ | electricity | solar | electricity | CSP,year=2025 | 0 | 0 | 0 | 0 | 0 | 0.00038391 | 0.00038391 | 0.00038391 | 0.00038391 | 0.00038391 | 0 | 0 | 0 | 0 | 0 | 0 | 0 | EJ
Reference,date=2024-26-6T12:38:11+05:30 | GJ | electricity | solar | electricity | CSP,year=2030 | 0 | 0 | 0 | 0 | 0 | 0 | 0.0010492 | 0.0010492 | 0.0010492 | 0.0010492 | 0.0010492 | 0 | 0 | 0 | 0 | 0 | 0 | EJ
Reference,date=2024-26-6T12:38:11+05:30 | GJ | electricity | solar | electricity | CSP,year=2035 | 0 | 0 | 0 | 0 | 0 | 0 | 0 | 0.0019553 | 0.0019553 | 0.0019553 | 0.0019553 | 0.0019553 | 0 | 0 | 0 | 0 | 0 | EJ
Reference,date=2024-26-6T12:38:11+05:30 | GJ | electricity | solar | electricity | CSP,year=2040 | 0 | 0 | 0 | 0 | 0 | 0 | 0 | 0 | 0.0021469 | 0.0021469 | 0.0021469 | 0.0021469 | 0.0021469 | 0 | 0 | 0 | 0 | EJ
Reference,date=2024-26-6T12:38:11+05:30 | GJ | electricity | solar | electricity | CSP,year=2045 | 0 | 0 | 0 | 0 | 0 | 0 | 0 | 0 | 0 | 0.0033278 | 0.0033278 | 0.0033278 | 0.0033278 | 0.0033278 | 0 | 0 | 0 | EJ
Reference,date=2024-26-6T12:38:11+05:30 | GJ | electricity | solar | electricity | CSP,year=2050 | 0 | 0 | 0 | 0 | 0 | 0 | 0 | 0 | 0 | 0 | 0.0039302 | 0.0039302 | 0.0039302 | 0.0039302 | 0.0039302 | 0 | 0 | EJ
Reference,date=2024-26-6T12:38:11+05:30 | GJ | electricity | solar | electricity | CSP,year=2055 | 0 | 0 | 0 | 0 | 0 | 0 | 0 | 0 | 0 | 0 | 0 | 0.0062067 | 0.0062067 | 0.0062067 | 0.0062067 | 0 | 0 | EJ
Reference,date=2024-26-6T12:38:11+05:30 | GJ | electricity | solar | electricity | CSP,year=2060 | 0 | 0 | 0 | 0 | 0 | 0 | 0 | 0 | 0 | 0 | 0 | 0 | 0.0074107 | 0.0074107 | 0.0074107 | 0 | 0 | EJ
Reference,date=2024-26-6T12:38:11+05:30 | GJ | electricity | solar | electricity | CSP,year=2065 | 0 | 0 | 0 | 0 | 0 | 0 | 0 | 0 | 0 | 0 | 0 | 0 | 0 | 0.0084267 | 0.0084267 | 0 | 0 | EJ
Reference,date=2024-26-6T12:38:11+05:30 | GJ | electricity | solar | electricity | CSP,year=2070 | 0 | 0 | 0 | 0 | 0.00083894 | 0.0012229 | 0.002272 | 0.0042274 | 0.0063361 | 0.0088632 | 0.012409 | 0.017567 | 0.023022 | 0.029302 | 0.0075925 | 0 | 0 | EJ
Reference,date=2024-26-6T12:38:11+05:30 | GJ | electricity | solar | electricity | CSP_storage,year=2025 | 0 | 0 | 0 | 0 | 0 | 7.7181e-06 | 7.7181e-06 | 7.7181e-06 | 7.7181e-06 | 7.7181e-06 | 0 | 0 | 0 | 0 | 0 | 0 | 0 | EJ
Reference,date=2024-26-6T12:38:11+05:30 | GJ | electricity | solar | electricity | CSP_storage,year=2030 | 0 | 0 | 0 | 0 | 0 | 0 | 2.6847e-05 | 2.6847e-05 | 2.6847e-05 | 2.6847e-05 | 2.6847e-05 | 0 | 0 | 0 | 0 | 0 | 0 | EJ
Reference,date=2024-26-6T12:38:11+05:30 | GJ | electricity | solar | electricity | CSP_storage,year=2035 | 0 | 0 | 0 | 0 | 0 | 0 | 0 | 5.2271e-05 | 5.2271e-05 | 5.2271e-05 | 5.2271e-05 | 5.2271e-05 | 0 | 0 | 0 | 0 | 0 | EJ
Reference,date=2024-26-6T12:38:11+05:30 | GJ | electricity | solar | electricity | CSP_storage,year=2040 | 0 | 0 | 0 | 0 | 0 | 0 | 0 | 0 | 6.4493e-05 | 6.4493e-05 | 6.4493e-05 | 6.4493e-05 | 6.4493e-05 | 0 | 0 | 0 | 0 | EJ
Reference,date=2024-26-6T12:38:11+05:30 | GJ | electricity | solar | electricity | CSP_storage,year=2045 | 0 | 0 | 0 | 0 | 0 | 0 | 0 | 0 | 0 | 0.00011336 | 0.00011336 | 0.00011336 | 0.00011336 | 0.00011336 | 0 | 0 | 0 | EJ
Reference,date=2024-26-6T12:38:11+05:30 | GJ | electricity | solar | electricity | CSP_storage,year=2050 | 0 | 0 | 0 | 0 | 0 | 0 | 0 | 0 | 0 | 0 | 0.00016463 | 0.00016463 | 0.00016463 | 0.00016463 | 0.00016463 | 0 | 0 | EJ
Reference,date=2024-26-6T12:38:11+05:30 | GJ | electricity | solar | electricity | CSP_storage,year=2055 | 0 | 0 | 0 | 0 | 0 | 0 | 0 | 0 | 0 | 0 | 0 | 0.0002512 | 0.0002512 | 0.0002512 | 0.0002512 | 0 | 0 | EJ
Reference,date=2024-26-6T12:38:11+05:30 | GJ | electricity | solar | electricity | CSP_storage,year=2060 | 0 | 0 | 0 | 0 | 0 | 0 | 0 | 0 | 0 | 0 | 0 | 0 | 0.00028734 | 0.00028734 | 0.00028734 | 0 | 0 | EJ
Reference,date=2024-26-6T12:38:11+05:30 | GJ | electricity | solar | electricity | CSP_storage,year=2065 | 0 | 0 | 0 | 0 | 0 | 0 | 0 | 0 | 0 | 0 | 0 | 0 | 0 | 0.00030788 | 0.00030788 | 0 | 0 | EJ
Reference,date=2024-26-6T12:38:11+05:30 | GJ | electricity | solar | electricity | CSP_storage,year=2070 | 0 | 0 | 0 | 0 | 0 | 0 | 0 | 0 | 0 | 0 | 0 | 0 | 0 | 0 | 0.00028457 | 0 | 0 | EJ
Reference,date=2024-26-6T12:38:11+05:30 | GJ | electricity | solar | electricity | PV,year=2005 | 0 | 1.8001e-06 | 0 | 0 | 0 | 0 | 0 | 0 | 0 | 0 | 0 | 0 | 0 | 0 | 0 | 0 | 0 | EJ
Reference,date=2024-26-6T12:38:11+05:30 | GJ | electricity | solar | electricity | PV,year=2010 | 0 | 0 | 4.0339e-06 | 4.0339e-06 | 4.0339e-06 | 4.0339e-06 | 4.0339e-06 | 0 | 0 | 0 | 0 | 0 | 0 | 0 | 0 | 0 | 0 | EJ
Reference,date=2024-26-6T12:38:11+05:30 | GJ | electricity | solar | electricity | PV,year=2015 | 0 | 0 | 0 | 0.0076084 | 0.0076084 | 0.0076084 | 0.0076084 | 0.0076084 | 0 | 0 | 0 | 0 | 0 | 0 | 0 | 0 | 0 | EJ
Reference,date=2024-26-6T12:38:11+05:30 | GJ | electricity | solar | electricity | PV,year=2020 | 0 | 0 | 0 | 0 | 0.0076172 | 0.0076172 | 0.0076172 | 0.0076172 | 0.0076172 | 0 | 0 | 0 | 0 | 0 | 0 | 0 | 0 | EJ
Reference,date=2024-26-6T12:38:11+05:30 | GJ | electricity | solar | electricity | PV,year=2025 | 0 | 0 | 0 | 0 | 0 | 0.14397 | 0.14397 | 0.14397 | 0.14397 | 0.14397 | 0 | 0 | 0 | 0 | 0 | 0 | 0 | EJ
Reference,date=2024-26-6T12:38:11+05:30 | GJ | electricity | solar | electricity | PV,year=2030 | 0 | 0 | 0 | 0 | 0 | 0 | 0.31581 | 0.31581 | 0.31581 | 0.31581 | 0.31581 | 0 | 0 | 0 | 0 | 0 | 0 | EJ
Reference,date=2024-26-6T12:38:11+05:30 | GJ | electricity | solar | electricity | PV,year=2035 | 0 | 0 | 0 | 0 | 0 | 0 | 0 | 0.4625 | 0.4625 | 0.4625 | 0.4625 | 0.4625 | 0 | 0 | 0 | 0 | 0 | EJ
Reference,date=2024-26-6T12:38:11+05:30 | GJ | electricity | solar | electricity | PV,year=2040 | 0 | 0 | 0 | 0 | 0 | 0 | 0 | 0 | 0.43544 | 0.43544 | 0.43544 | 0.43544 | 0.43544 | 0 | 0 | 0 | 0 | EJ
Reference,date=2024-26-6T12:38:11+05:30 | GJ | electricity | solar | electricity | PV,year=2045 | 0 | 0 | 0 | 0 | 0 | 0 | 0 | 0 | 0 | 0.39693 | 0.39693 | 0.39693 | 0.39693 | 0.39693 | 0 | 0 | 0 | EJ
Reference,date=2024-26-6T12:38:11+05:30 | GJ | electricity | solar | electricity | PV,year=2050 | 0 | 0 | 0 | 0 | 0 | 0 | 0 | 0 | 0 | 0 | 0.45271 | 0.45271 | 0.45271 | 0.45271 | 0.45271 | 0 | 0 | EJ
Reference,date=2024-26-6T12:38:11+05:30 | GJ | electricity | solar | electricity | PV,year=2055 | 0 | 0 | 0 | 0 | 0 | 0 | 0 | 0 | 0 | 0 | 0 | 0.5016 | 0.5016 | 0.5016 | 0.5016 | 0 | 0 | EJ
Reference,date=2024-26-6T12:38:11+05:30 | GJ | electricity | solar | electricity | PV,year=2060 | 0 | 0 | 0 | 0 | 0 | 0 | 0 | 0 | 0 | 0 | 0 | 0 | 0.51939 | 0.51939 | 0.51939 | 0 | 0 | EJ
Reference,date=2024-26-6T12:38:11+05:30 | GJ | electricity | solar | electricity | PV,year=2065 | 0 | 0 | 0 | 0 | 0 | 0 | 0 | 0 | 0 | 0 | 0 | 0 | 0 | 0.40468 | 0.40468 | 0 | 0 | EJ
Reference,date=2024-26-6T12:38:11+05:30 | GJ | electricity | solar | electricity | PV,year=2070 | 0 | 0 | 0 | 0 | 0.01523 | 0.1592 | 0.47501 | 0.93751 | 1.3653 | 1.7547 | 2.0634 | 2.2492 | 2.3061 | 2.2753 | 0.31819 | 0 | 0 | EJ
Reference,date=2024-26-6T12:38:11+05:30 | GJ | electricity | solar | electricity | PV_storage,year=2015 | 0 | 0 | 0 | 2.0052e-07 | 2.0052e-07 | 2.0052e-07 | 2.0052e-07 | 2.0052e-07 | 0 | 0 | 0 | 0 | 0 | 0 | 2.1966 | 0 | 0 | EJ
Reference,date=2024-26-6T12:38:11+05:30 | GJ | electricity | solar | electricity | PV_storage,year=2020 | 0 | 0 | 0 | 0 | 5.332e-06 | 5.332e-06 | 5.332e-06 | 5.332e-06 | 5.332e-06 | 0 | 0 | 0 | 0 | 0 | 0 | 0 | 0 | EJ
Reference,date=2024-26-6T12:38:11+05:30 | GJ | electricity | solar | electricity | PV_storage,year=2025 | 0 | 0 | 0 | 0 | 0 | 5.9201e-07 | 5.9201e-07 | 5.9201e-07 | 5.9201e-07 | 5.9201e-07 | 0 | 0 | 0 | 0 | 0 | 0 | 0 | EJ
Reference,date=2024-26-6T12:38:11+05:30 | GJ | electricity | solar | electricity | PV_storage,year=2030 | 0 | 0 | 0 | 0 | 0 | 0 | 9.191e-07 | 9.191e-07 | 9.191e-07 | 9.191e-07 | 9.191e-07 | 0 | 0 | 0 | 0 | 0 | 0 | EJ
Reference,date=2024-26-6T12:38:11+05:30 | GJ | electricity | solar | electricity | PV_storage,year=2035 | 0 | 0 | 0 | 0 | 0 | 0 | 0 | 1.0928e-06 | 1.0928e-06 | 1.0928e-06 | 1.0928e-06 | 1.0928e-06 | 0 | 0 | 0 | 0 | 0 | EJ
Reference,date=2024-26-6T12:38:11+05:30 | GJ | electricity | solar | electricity | PV_storage,year=2040 | 0 | 0 | 0 | 0 | 0 | 0 | 0 | 0 | 1.1458e-06 | 1.1458e-06 | 1.1458e-06 | 1.1458e-06 | 1.1458e-06 | 0 | 0 | 0 | 0 | EJ
Reference,date=2024-26-6T12:38:11+05:30 | GJ | electricity | solar | electricity | PV_storage,year=2045 | 0 | 0 | 0 | 0 | 0 | 0 | 0 | 0 | 0 | 1.7557e-06 | 1.7557e-06 | 1.7557e-06 | 1.7557e-06 | 1.7557e-06 | 0 | 0 | 0 | EJ
Reference,date=2024-26-6T12:38:11+05:30 | GJ | electricity | solar | electricity | PV_storage,year=2050 | 0 | 0 | 0 | 0 | 0 | 0 | 0 | 0 | 0 | 0 | 2.2788e-06 | 2.2788e-06 | 2.2788e-06 | 2.2788e-06 | 2.2788e-06 | 0 | 0 | EJ
Reference,date=2024-26-6T12:38:11+05:30 | GJ | electricity | solar | electricity | PV_storage,year=2055 | 0 | 0 | 0 | 0 | 0 | 0 | 0 | 0 | 0 | 0 | 0 | 3.4239e-06 | 3.4239e-06 | 3.4239e-06 | 3.4239e-06 | 0 | 0 | EJ
Reference,date=2024-26-6T12:38:11+05:30 | GJ | electricity | solar | electricity | PV_storage,year=2060 | 0 | 0 | 0 | 0 | 0 | 0 | 0 | 0 | 0 | 0 | 0 | 0 | 3.8862e-06 | 3.8862e-06 | 3.8862e-06 | 0 | 0 | EJ
Reference,date=2024-26-6T12:38:11+05:30 | GJ | electricity | solar | electricity | PV_storage,year=2065 | 0 | 0 | 0 | 0 | 0 | 0 | 0 | 0 | 0 | 0 | 0 | 0 | 0 | 4.1686e-06 | 4.1686e-06 | 0 | 0 | EJ
Reference,date=2024-26-6T12:38:11+05:30 | GJ | electricity | solar | electricity | PV_storage,year=2070 | 0 | 0 | 0 | 0 | 0 | 0 | 0 | 0 | 0 | 0 | 0 | 0 | 0 | 0 | 3.8468e-06 | 0 | 0 | EJ
Reference,date=2024-26-6T12:38:11+05:30 | GJ | electricity | wind | electricity | offshore,year=2015 | 0 | 0 | 0 | 5.4562e-07 | 5.4562e-07 | 5.4562e-07 | 5.4562e-07 | 5.4562e-07 | 0 | 0 | 0 | 0 | 0 | 0 | 0 | 0 | 0 | EJ
Reference,date=2024-26-6T12:38:11+05:30 | GJ | electricity | wind | electricity | offshore,year=2020 | 0 | 0 | 0 | 0 | 2.2134e-05 | 2.2134e-05 | 2.2134e-05 | 2.2134e-05 | 2.2134e-05 | 0 | 0 | 0 | 0 | 0 | 0 | 0 | 0 | EJ
Reference,date=2024-26-6T12:38:11+05:30 | GJ | electricity | wind | electricity | offshore,year=2025 | 0 | 0 | 0 | 0 | 0 | 7.0002e-05 | 7.0002e-05 | 7.0002e-05 | 7.0002e-05 | 7.0002e-05 | 0 | 0 | 0 | 0 | 0 | 0 | 0 | EJ
Reference,date=2024-26-6T12:38:11+05:30 | GJ | electricity | wind | electricity | offshore,year=2030 | 0 | 0 | 0 | 0 | 0 | 0 | 0.00063541 | 0.00063541 | 0.00063541 | 0.00063541 | 0.00063541 | 0 | 0 | 0 | 0 | 0 | 0 | EJ
Reference,date=2024-26-6T12:38:11+05:30 | GJ | electricity | wind | electricity | offshore,year=2035 | 0 | 0 | 0 | 0 | 0 | 0 | 0 | 0.00092586 | 0.00092586 | 0.00092586 | 0.00092586 | 0.00092586 | 0 | 0 | 0 | 0 | 0 | EJ
Reference,date=2024-26-6T12:38:11+05:30 | GJ | electricity | wind | electricity | offshore,year=2040 | 0 | 0 | 0 | 0 | 0 | 0 | 0 | 0 | 0.000913 | 0.000913 | 0.000913 | 0.000913 | 0.000913 | 0 | 0 | 0 | 0 | EJ
Reference,date=2024-26-6T12:38:11+05:30 | GJ | electricity | wind | electricity | offshore,year=2045 | 0 | 0 | 0 | 0 | 0 | 0 | 0 | 0 | 0 | 0.0054692 | 0.0054692 | 0.0054692 | 0.0054692 | 0.0054692 | 0 | 0 | 0 | EJ
Reference,date=2024-26-6T12:38:11+05:30 | GJ | electricity | wind | electricity | offshore,year=2050 | 0 | 0 | 0 | 0 | 0 | 0 | 0 | 0 | 0 | 0 | 0.0061952 | 0.0061952 | 0.0061952 | 0.0061952 | 0.0061952 | 0 | 0 | EJ
Reference,date=2024-26-6T12:38:11+05:30 | GJ | electricity | wind | electricity | offshore,year=2055 | 0 | 0 | 0 | 0 | 0 | 0 | 0 | 0 | 0 | 0 | 0 | 0.0096713 | 0.0096713 | 0.0096713 | 0.0096713 | 0 | 0 | EJ
Reference,date=2024-26-6T12:38:11+05:30 | GJ | electricity | wind | electricity | offshore,year=2060 | 0 | 0 | 0 | 0 | 0 | 0 | 0 | 0 | 0 | 0 | 0 | 0 | 0.0097547 | 0.0097547 | 0.0097547 | 0 | 0 | EJ
Reference,date=2024-26-6T12:38:11+05:30 | GJ | electricity | wind | electricity | offshore,year=2065 | 0 | 0 | 0 | 0 | 0 | 0 | 0 | 0 | 0 | 0 | 0 | 0 | 0 | 0.023289 | 0.023289 | 0 | 0 | EJ
Reference,date=2024-26-6T12:38:11+05:30 | GJ | electricity | wind | electricity | offshore,year=2070 | 0 | 0 | 0 | 0 | 2.2679e-05 | 9.2681e-05 | 0.00072809 | 0.001654 | 0.0025664 | 0.0080135 | 0.014139 | 0.023175 | 0.032003 | 0.054379 | 0.048985 | 0 | 0 | EJ
Reference,date=2024-26-6T12:38:11+05:30 | GJ | electricity | wind | electricity | offshore_storage,year=2015 | 0 | 0 | 0 | 1.9485e-06 | 1.9485e-06 | 1.9485e-06 | 1.9485e-06 | 1.9485e-06 | 0 | 0 | 0 | 0 | 0 | 0 | 0.097894 | 0 | 0 | EJ
Reference,date=2024-26-6T12:38:11+05:30 | GJ | electricity | wind | electricity | offshore_storage,year=2020 | 0 | 0 | 0 | 0 | 1.125e-05 | 1.125e-05 | 1.125e-05 | 1.125e-05 | 1.125e-05 | 0 | 0 | 0 | 0 | 0 | 0 | 0 | 0 | EJ
Reference,date=2024-26-6T12:38:11+05:30 | GJ | electricity | wind | electricity | offshore_storage,year=2025 | 0 | 0 | 0 | 0 | 0 | 7.6411e-06 | 7.6411e-06 | 7.6411e-06 | 7.6411e-06 | 7.6411e-06 | 0 | 0 | 0 | 0 | 0 | 0 | 0 | EJ
Reference,date=2024-26-6T12:38:11+05:30 | GJ | electricity | wind | electricity | offshore_storage,year=2030 | 0 | 0 | 0 | 0 | 0 | 0 | 1.4619e-05 | 1.4619e-05 | 1.4619e-05 | 1.4619e-05 | 1.4619e-05 | 0 | 0 | 0 | 0 | 0 | 0 | EJ
Reference,date=2024-26-6T12:38:11+05:30 | GJ | electricity | wind | electricity | offshore_storage,year=2035 | 0 | 0 | 0 | 0 | 0 | 0 | 0 | 2.1146e-05 | 2.1146e-05 | 2.1146e-05 | 2.1146e-05 | 2.1146e-05 | 0 | 0 | 0 | 0 | 0 | EJ
Reference,date=2024-26-6T12:38:11+05:30 | GJ | electricity | wind | electricity | offshore_storage,year=2040 | 0 | 0 | 0 | 0 | 0 | 0 | 0 | 0 | 2.2722e-05 | 2.2722e-05 | 2.2722e-05 | 2.2722e-05 | 2.2722e-05 | 0 | 0 | 0 | 0 | EJ
Reference,date=2024-26-6T12:38:11+05:30 | GJ | electricity | wind | electricity | offshore_storage,year=2045 | 0 | 0 | 0 | 0 | 0 | 0 | 0 | 0 | 0 | 2.8603e-05 | 2.8603e-05 | 2.8603e-05 | 2.8603e-05 | 2.8603e-05 | 0 | 0 | 0 | EJ
Reference,date=2024-26-6T12:38:11+05:30 | GJ | electricity | wind | electricity | offshore_storage,year=2050 | 0 | 0 | 0 | 0 | 0 | 0 | 0 | 0 | 0 | 0 | 3.7014e-05 | 3.7014e-05 | 3.7014e-05 | 3.7014e-05 | 3.7014e-05 | 0 | 0 | EJ
Reference,date=2024-26-6T12:38:11+05:30 | GJ | electricity | wind | electricity | offshore_storage,year=2055 | 0 | 0 | 0 | 0 | 0 | 0 | 0 | 0 | 0 | 0 | 0 | 5.2025e-05 | 5.2025e-05 | 5.2025e-05 | 5.2025e-05 | 0 | 0 | EJ
Reference,date=2024-26-6T12:38:11+05:30 | GJ | electricity | wind | electricity | offshore_storage,year=2060 | 0 | 0 | 0 | 0 | 0 | 0 | 0 | 0 | 0 | 0 | 0 | 0 | 5.9575e-05 | 5.9575e-05 | 5.9575e-05 | 0 | 0 | EJ
Reference,date=2024-26-6T12:38:11+05:30 | GJ | electricity | wind | electricity | offshore_storage,year=2065 | 0 | 0 | 0 | 0 | 0 | 0 | 0 | 0 | 0 | 0 | 0 | 0 | 0 | 5.1934e-05 | 5.1934e-05 | 0 | 0 | EJ
Reference,date=2024-26-6T12:38:11+05:30 | GJ | electricity | wind | electricity | offshore_storage,year=2070 | 0 | 0 | 0 | 0 | 0 | 0 | 0 | 0 | 0 | 0 | 0 | 0 | 0 | 0 | 3.7982e-05 | 0 | 0 | EJ
Reference,date=2024-26-6T12:38:11+05:30 | GJ | electricity | wind | electricity | onshore,year=1990 | 5.5e-06 | 0 | 0 | 0 | 0 | 0 | 0 | 0 | 0 | 0 | 0 | 0 | 0 | 0 | 0 | 0 | 0 | EJ
Reference,date=2024-26-6T12:38:11+05:30 | GJ | electricity | wind | electricity | onshore,year=2005 | 0 | 0.0011342 | 0 | 0 | 0 | 0 | 0 | 0 | 0 | 0 | 0 | 0 | 0 | 0 | 0 | 0 | 0 | EJ
Reference,date=2024-26-6T12:38:11+05:30 | GJ | electricity | wind | electricity | onshore,year=2010 | 0 | 0 | 0.010788 | 0 | 0 | 0 | 0 | 0 | 0 | 0 | 0 | 0 | 0 | 0 | 0 | 0 | 0 | EJ
Reference,date=2024-26-6T12:38:11+05:30 | GJ | electricity | wind | electricity | onshore,year=2015 | 0 | 0 | 0 | 0.024968 | 0.024968 | 0.024968 | 0.024968 | 0.024968 | 0 | 0 | 0 | 0 | 0 | 0 | 0 | 0 | 0 | EJ
Reference,date=2024-26-6T12:38:11+05:30 | GJ | electricity | wind | electricity | onshore,year=2020 | 0 | 0 | 0 | 0 | 0.024949 | 0.024949 | 0.024949 | 0.024949 | 0.024949 | 0 | 0 | 0 | 0 | 0 | 0 | 0 | 0 | EJ
Reference,date=2024-26-6T12:38:11+05:30 | GJ | electricity | wind | electricity | onshore,year=2025 | 0 | 0 | 0 | 0 | 0 | 0.078833 | 0.078833 | 0.078833 | 0.078833 | 0.078833 | 0 | 0 | 0 | 0 | 0 | 0 | 0 | EJ
Reference,date=2024-26-6T12:38:11+05:30 | GJ | electricity | wind | electricity | onshore,year=2030 | 0 | 0 | 0 | 0 | 0 | 0 | 0.13645 | 0.13645 | 0.13645 | 0.13645 | 0.13645 | 0 | 0 | 0 | 0 | 0 | 0 | EJ
Reference,date=2024-26-6T12:38:11+05:30 | GJ | electricity | wind | electricity | onshore,year=2035 | 0 | 0 | 0 | 0 | 0 | 0 | 0 | 0.16439 | 0.16439 | 0.16439 | 0.16439 | 0.16439 | 0 | 0 | 0 | 0 | 0 | EJ
Reference,date=2024-26-6T12:38:11+05:30 | GJ | electricity | wind | electricity | onshore,year=2040 | 0 | 0 | 0 | 0 | 0 | 0 | 0 | 0 | 0.15042 | 0.15042 | 0.15042 | 0.15042 | 0.15042 | 0 | 0 | 0 | 0 | EJ
Reference,date=2024-26-6T12:38:11+05:30 | GJ | electricity | wind | electricity | onshore,year=2045 | 0 | 0 | 0 | 0 | 0 | 0 | 0 | 0 | 0 | 0.14544 | 0.14544 | 0.14544 | 0.14544 | 0.14544 | 0 | 0 | 0 | EJ
Reference,date=2024-26-6T12:38:11+05:30 | GJ | electricity | wind | electricity | onshore,year=2050 | 0 | 0 | 0 | 0 | 0 | 0 | 0 | 0 | 0 | 0 | 0.16566 | 0.16566 | 0.16566 | 0.16566 | 0.16566 | 0 | 0 | EJ
Reference,date=2024-26-6T12:38:11+05:30 | GJ | electricity | wind | electricity | onshore,year=2055 | 0 | 0 | 0 | 0 | 0 | 0 | 0 | 0 | 0 | 0 | 0 | 0.19124 | 0.19124 | 0.19124 | 0.19124 | 0 | 0 | EJ
Reference,date=2024-26-6T12:38:11+05:30 | GJ | electricity | wind | electricity | onshore,year=2060 | 0 | 0 | 0 | 0 | 0 | 0 | 0 | 0 | 0 | 0 | 0 | 0 | 0.19937 | 0.19937 | 0.19937 | 0 | 0 | EJ
Reference,date=2024-26-6T12:38:11+05:30 | GJ | electricity | wind | electricity | onshore,year=2065 | 0 | 0 | 0 | 0 | 0 | 0 | 0 | 0 | 0 | 0 | 0 | 0 | 0 | 0.14617 | 0.14617 | 0 | 0 | EJ
Reference,date=2024-26-6T12:38:11+05:30 | GJ | electricity | wind | electricity | onshore,year=2070 | 0 | 0 | 0 | 0 | 0.049917 | 0.12875 | 0.2652 | 0.4296 | 0.55505 | 0.67554 | 0.76236 | 0.81715 | 0.85213 | 0.84788 | 0.088252 | 0 | 0 | EJ
Reference,date=2024-26-6T12:38:11+05:30 | GJ | electricity | wind | electricity | onshore_storage,year=2015 | 0 | 0 | 0 | 1.9485e-06 | 1.9485e-06 | 1.9485e-06 | 1.9485e-06 | 1.9485e-06 | 0 | 0 | 0 | 0 | 0 | 0 | 0.7907 | 0 | 0 | EJ
Reference,date=2024-26-6T12:38:11+05:30 | GJ | electricity | wind | electricity | onshore_storage,year=2020 | 0 | 0 | 0 | 0 | 1.125e-05 | 1.125e-05 | 1.125e-05 | 1.125e-05 | 1.125e-05 | 0 | 0 | 0 | 0 | 0 | 0 | 0 | 0 | EJ
Reference,date=2024-26-6T12:38:11+05:30 | GJ | electricity | wind | electricity | onshore_storage,year=2025 | 0 | 0 | 0 | 0 | 0 | 7.6411e-06 | 7.6411e-06 | 7.6411e-06 | 7.6411e-06 | 7.6411e-06 | 0 | 0 | 0 | 0 | 0 | 0 | 0 | EJ
Reference,date=2024-26-6T12:38:11+05:30 | GJ | electricity | wind | electricity | onshore_storage,year=2030 | 0 | 0 | 0 | 0 | 0 | 0 | 1.4619e-05 | 1.4619e-05 | 1.4619e-05 | 1.4619e-05 | 1.4619e-05 | 0 | 0 | 0 | 0 | 0 | 0 | EJ
Reference,date=2024-26-6T12:38:11+05:30 | GJ | electricity | wind | electricity | onshore_storage,year=2035 | 0 | 0 | 0 | 0 | 0 | 0 | 0 | 2.1146e-05 | 2.1146e-05 | 2.1146e-05 | 2.1146e-05 | 2.1146e-05 | 0 | 0 | 0 | 0 | 0 | EJ
Reference,date=2024-26-6T12:38:11+05:30 | GJ | electricity | wind | electricity | onshore_storage,year=2040 | 0 | 0 | 0 | 0 | 0 | 0 | 0 | 0 | 2.2722e-05 | 2.2722e-05 | 2.2722e-05 | 2.2722e-05 | 2.2722e-05 | 0 | 0 | 0 | 0 | EJ
Reference,date=2024-26-6T12:38:11+05:30 | GJ | electricity | wind | electricity | onshore_storage,year=2045 | 0 | 0 | 0 | 0 | 0 | 0 | 0 | 0 | 0 | 2.8603e-05 | 2.8603e-05 | 2.8603e-05 | 2.8603e-05 | 2.8603e-05 | 0 | 0 | 0 | EJ
Reference,date=2024-26-6T12:38:11+05:30 | GJ | electricity | wind | electricity | onshore_storage,year=2050 | 0 | 0 | 0 | 0 | 0 | 0 | 0 | 0 | 0 | 0 | 3.7014e-05 | 3.7014e-05 | 3.7014e-05 | 3.7014e-05 | 3.7014e-05 | 0 | 0 | EJ
Reference,date=2024-26-6T12:38:11+05:30 | GJ | electricity | wind | electricity | onshore_storage,year=2055 | 0 | 0 | 0 | 0 | 0 | 0 | 0 | 0 | 0 | 0 | 0 | 5.2025e-05 | 5.2025e-05 | 5.2025e-05 | 5.2025e-05 | 0 | 0 | EJ
Reference,date=2024-26-6T12:38:11+05:30 | GJ | electricity | wind | electricity | onshore_storage,year=2060 | 0 | 0 | 0 | 0 | 0 | 0 | 0 | 0 | 0 | 0 | 0 | 0 | 5.9575e-05 | 5.9575e-05 | 5.9575e-05 | 0 | 0 | EJ
Reference,date=2024-26-6T12:38:11+05:30 | GJ | electricity | wind | electricity | onshore_storage,year=2065 | 0 | 0 | 0 | 0 | 0 | 0 | 0 | 0 | 0 | 0 | 0 | 0 | 0 | 5.1934e-05 | 5.1934e-05 | 0 | 0 | EJ
Reference,date=2024-26-6T12:38:11+05:30 | GJ | electricity | wind | electricity | onshore_storage,year=2070 | 0 | 0 | 0 | 0 | 0 | 0 | 0 | 0 | 0 | 0 | 0 | 0 | 0 | 0 | 3.7982e-05 | 0 | 0 | EJ

## NZ70
elec gen by gen tech and cooling tech and vintage
scenario | region | sector | subsector | output | technology | 1990 | 2005 | 2010 | 2015 | 2020 | 2025 | 2030 | 2035 | 2040 | 2045 | 2050 | 2055 | 2060 | 2065 | 2070 | 2080 | 2095 | Units
NZ70_Trn_prcElas0.25,date=2024-28-6T00:33:58-019:30 | GJ | electricity | biomass | electricity | biomass (IGCC CCS),year=2045 | 0 | 0 | 0 | 0 | 0 | 0 | 0 | 0 | 0 | 0.00057126 | 2.5879e-07 | 0 | 0 | 0 | 0 | 0 | 0 | EJ
NZ70_Trn_prcElas0.25,date=2024-28-6T00:33:58-019:30 | GJ | electricity | biomass | electricity | biomass (IGCC CCS),year=2050 | 0 | 0 | 0 | 0 | 0 | 0 | 0 | 0 | 0 | 0 | 0.0010659 | 0 | 0 | 0 | 0 | 0 | 0 | EJ
NZ70_Trn_prcElas0.25,date=2024-28-6T00:33:58-019:30 | GJ | electricity | biomass | electricity | biomass (IGCC CCS),year=2055 | 0 | 0 | 0 | 0 | 0 | 0 | 0 | 0 | 0 | 0 | 0 | 2.5912e-06 | 0 | 0 | 0 | 0 | 0 | EJ
NZ70_Trn_prcElas0.25,date=2024-28-6T00:33:58-019:30 | GJ | electricity | biomass | electricity | biomass (IGCC CCS),year=2060 | 0 | 0 | 0 | 0 | 0 | 0 | 0 | 0 | 0 | 0 | 0 | 0 | 2.3341e-07 | 0 | 0 | 0 | 0 | EJ
NZ70_Trn_prcElas0.25,date=2024-28-6T00:33:58-019:30 | GJ | electricity | biomass | electricity | biomass (IGCC CCS),year=2065 | 0 | 0 | 0 | 0 | 0 | 0 | 0 | 0 | 0 | 0 | 0 | 0 | 0 | 2.1829e-08 | 0 | 0 | 0 | EJ
NZ70_Trn_prcElas0.25,date=2024-28-6T00:33:58-019:30 | GJ | electricity | biomass | electricity | biomass (IGCC),year=2025 | 0 | 0 | 0 | 0 | 0 | 0.00028086 | 6.6781e-05 | 3.8367e-05 | 2.7332e-05 | 1.6102e-06 | 0 | 0 | 0 | 0 | 0 | 0 | 0 | EJ
NZ70_Trn_prcElas0.25,date=2024-28-6T00:33:58-019:30 | GJ | electricity | biomass | electricity | biomass (IGCC),year=2030 | 0 | 0 | 0 | 0 | 0 | 0 | 0.00029107 | 4.8471e-05 | 3.4878e-05 | 2.1041e-06 | 0 | 0 | 0 | 0 | 0 | 0 | 0 | EJ
NZ70_Trn_prcElas0.25,date=2024-28-6T00:33:58-019:30 | GJ | electricity | biomass | electricity | biomass (IGCC),year=2035 | 0 | 0 | 0 | 0 | 0 | 0 | 0 | 0.00034147 | 4.8396e-05 | 2.9895e-06 | 0 | 0 | 0 | 0 | 0 | 0 | 0 | EJ
NZ70_Trn_prcElas0.25,date=2024-28-6T00:33:58-019:30 | GJ | electricity | biomass | electricity | biomass (IGCC),year=2040 | 0 | 0 | 0 | 0 | 0 | 0 | 0 | 0 | 0.00038563 | 4.0632e-06 | 0 | 0 | 0 | 0 | 0 | 0 | 0 | EJ
NZ70_Trn_prcElas0.25,date=2024-28-6T00:33:58-019:30 | GJ | electricity | biomass | electricity | biomass (IGCC),year=2045 | 0 | 0 | 0 | 0 | 0 | 0 | 0 | 0 | 0 | 0.00071767 | 0 | 0 | 0 | 0 | 0 | 0 | 0 | EJ
NZ70_Trn_prcElas0.25,date=2024-28-6T00:33:58-019:30 | GJ | electricity | biomass | electricity | biomass (IGCC),year=2050 | 0 | 0 | 0 | 0 | 0 | 0 | 0 | 0 | 0 | 0 | 7.0703e-09 | 0 | 0 | 0 | 0 | 0 | 0 | EJ
NZ70_Trn_prcElas0.25,date=2024-28-6T00:33:58-019:30 | GJ | electricity | biomass | electricity | biomass (conv CCS),year=2045 | 0 | 0 | 0 | 0 | 0 | 0 | 0 | 0 | 0 | 0.00047718 | 7.026e-08 | 0 | 0 | 0 | 0 | 0 | 0 | EJ
NZ70_Trn_prcElas0.25,date=2024-28-6T00:33:58-019:30 | GJ | electricity | biomass | electricity | biomass (conv CCS),year=2050 | 0 | 0 | 0 | 0 | 0 | 0 | 0 | 0 | 0 | 0 | 0.00050579 | 0 | 0 | 0 | 0 | 0 | 0 | EJ
NZ70_Trn_prcElas0.25,date=2024-28-6T00:33:58-019:30 | GJ | electricity | biomass | electricity | biomass (conv CCS),year=2055 | 0 | 0 | 0 | 0 | 0 | 0 | 0 | 0 | 0 | 0 | 0 | 4.9449e-07 | 0 | 0 | 0 | 0 | 0 | EJ
NZ70_Trn_prcElas0.25,date=2024-28-6T00:33:58-019:30 | GJ | electricity | biomass | electricity | biomass (conv CCS),year=2060 | 0 | 0 | 0 | 0 | 0 | 0 | 0 | 0 | 0 | 0 | 0 | 0 | 4.2961e-08 | 0 | 0 | 0 | 0 | EJ
NZ70_Trn_prcElas0.25,date=2024-28-6T00:33:58-019:30 | GJ | electricity | biomass | electricity | biomass (conv CCS),year=2065 | 0 | 0 | 0 | 0 | 0 | 0 | 0 | 0 | 0 | 0 | 0 | 0 | 0 | 3.9418e-09 | 0 | 0 | 0 | EJ
NZ70_Trn_prcElas0.25,date=2024-28-6T00:33:58-019:30 | GJ | electricity | biomass | electricity | biomass (conv),year=2005 | 0 | 0.00018711 | 0 | 0 | 0 | 0 | 0 | 0 | 0 | 0 | 0 | 0 | 0 | 0 | 0 | 0 | 0 | EJ
NZ70_Trn_prcElas0.25,date=2024-28-6T00:33:58-019:30 | GJ | electricity | biomass | electricity | biomass (conv),year=2010 | 0 | 0 | 1.5742e-06 | 3.7459e-08 | 5.3996e-08 | 3.2456e-09 | 1.7903e-09 | 7.3007e-10 | 3.7573e-10 | 0 | 0 | 0 | 0 | 0 | 0 | 0 | 0 | EJ
NZ70_Trn_prcElas0.25,date=2024-28-6T00:33:58-019:30 | GJ | electricity | biomass | electricity | biomass (conv),year=2015 | 0 | 0 | 0 | 0.00044745 | 0.00025835 | 3.6281e-05 | 2.4173e-05 | 1.2596e-05 | 8.6604e-06 | 4.7185e-07 | 0 | 0 | 0 | 0 | 0 | 0 | 0 | EJ
NZ70_Trn_prcElas0.25,date=2024-28-6T00:33:58-019:30 | GJ | electricity | biomass | electricity | biomass (conv),year=2020 | 0 | 0 | 0 | 0 | 0.00038323 | 3.9521e-05 | 2.6545e-05 | 1.3939e-05 | 9.6094e-06 | 5.2646e-07 | 0 | 0 | 0 | 0 | 0 | 0 | 0 | EJ
NZ70_Trn_prcElas0.25,date=2024-28-6T00:33:58-019:30 | GJ | electricity | biomass | electricity | biomass (conv),year=2025 | 0 | 0 | 0 | 0 | 0 | 0.015075 | 0.0012944 | 0.00068553 | 0.00047398 | 2.6129e-05 | 0 | 0 | 0 | 0 | 0 | 0 | 0 | EJ
NZ70_Trn_prcElas0.25,date=2024-28-6T00:33:58-019:30 | GJ | electricity | biomass | electricity | biomass (conv),year=2030 | 0 | 0 | 0 | 0 | 0 | 0 | 0.013289 | 0.00071977 | 0.00049906 | 2.7676e-05 | 0 | 0 | 0 | 0 | 0 | 0 | 0 | EJ
NZ70_Trn_prcElas0.25,date=2024-28-6T00:33:58-019:30 | GJ | electricity | biomass | electricity | biomass (conv),year=2035 | 0 | 0 | 0 | 0 | 0 | 0 | 0 | 0.01487 | 0.00067518 | 3.7734e-05 | 0 | 0 | 0 | 0 | 0 | 0 | 0 | EJ
NZ70_Trn_prcElas0.25,date=2024-28-6T00:33:58-019:30 | GJ | electricity | biomass | electricity | biomass (conv),year=2040 | 0 | 0 | 0 | 0 | 0 | 0 | 0 | 0 | 0.012773 | 3.7789e-05 | 0 | 0 | 0 | 0 | 0 | 0 | 0 | EJ
NZ70_Trn_prcElas0.25,date=2024-28-6T00:33:58-019:30 | GJ | electricity | biomass | electricity | biomass (conv),year=2045 | 0 | 0 | 0 | 0 | 0 | 0 | 0 | 0 | 0 | 0.0046776 | 0 | 0 | 0 | 0 | 0 | 0 | 0 | EJ
NZ70_Trn_prcElas0.25,date=2024-28-6T00:33:58-019:30 | GJ | electricity | biomass | electricity | biomass (conv),year=2050 | 0 | 0 | 0 | 0 | 0 | 0 | 0 | 0 | 0 | 0 | 1.6215e-09 | 0 | 0 | 0 | 0 | 0 | 0 | EJ
NZ70_Trn_prcElas0.25,date=2024-28-6T00:33:58-019:30 | GJ | electricity | coal | electricity | coal (IGCC CCS),year=2045 | 0 | 0 | 0 | 0 | 0 | 0 | 0 | 0 | 0 | 0.039961 | 0.00026256 | 0 | 0 | 0 | 0 | 0 | 0 | EJ
NZ70_Trn_prcElas0.25,date=2024-28-6T00:33:58-019:30 | GJ | electricity | coal | electricity | coal (IGCC CCS),year=2050 | 0 | 0 | 0 | 0 | 0 | 0 | 0 | 0 | 0 | 0 | 0.0064874 | 0 | 0 | 0 | 0 | 0 | 0 | EJ
NZ70_Trn_prcElas0.25,date=2024-28-6T00:33:58-019:30 | GJ | electricity | coal | electricity | coal (IGCC CCS),year=2055 | 0 | 0 | 0 | 0 | 0 | 0 | 0 | 0 | 0 | 0 | 0 | 2.6196e-06 | 0 | 0 | 0 | 0 | 0 | EJ
NZ70_Trn_prcElas0.25,date=2024-28-6T00:33:58-019:30 | GJ | electricity | coal | electricity | coal (IGCC CCS),year=2060 | 0 | 0 | 0 | 0 | 0 | 0 | 0 | 0 | 0 | 0 | 0 | 0 | 1.7887e-07 | 0 | 0 | 0 | 0 | EJ
NZ70_Trn_prcElas0.25,date=2024-28-6T00:33:58-019:30 | GJ | electricity | coal | electricity | coal (IGCC CCS),year=2065 | 0 | 0 | 0 | 0 | 0 | 0 | 0 | 0 | 0 | 0 | 0 | 0 | 0 | 1.5484e-08 | 0 | 0 | 0 | EJ
NZ70_Trn_prcElas0.25,date=2024-28-6T00:33:58-019:30 | GJ | electricity | coal | electricity | coal (IGCC),year=2015 | 0 | 0 | 0 | 0.15635 | 0.15632 | 0.15588 | 0.15554 | 0.15456 | 0.15439 | 0.037856 | 2.8237e-09 | 0 | 0 | 0 | 0 | 0 | 0 | EJ
NZ70_Trn_prcElas0.25,date=2024-28-6T00:33:58-019:30 | GJ | electricity | coal | electricity | coal (IGCC),year=2020 | 0 | 0 | 0 | 0 | 0.00023995 | 0.00023954 | 0.00023924 | 0.00023837 | 0.00023822 | 8.5987e-05 | 0 | 0 | 0 | 0 | 0 | 0 | 0 | EJ
NZ70_Trn_prcElas0.25,date=2024-28-6T00:33:58-019:30 | GJ | electricity | coal | electricity | coal (IGCC),year=2025 | 0 | 0 | 0 | 0 | 0 | 0.053473 | 0.053314 | 0.053121 | 0.053087 | 0.019162 | 1.6882e-09 | 0 | 0 | 0 | 0 | 0 | 0 | EJ
NZ70_Trn_prcElas0.25,date=2024-28-6T00:33:58-019:30 | GJ | electricity | coal | electricity | coal (IGCC),year=2030 | 0 | 0 | 0 | 0 | 0 | 0 | 0.094945 | 0.094321 | 0.09426 | 0.034024 | 2.9976e-09 | 0 | 0 | 0 | 0 | 0 | 0 | EJ
NZ70_Trn_prcElas0.25,date=2024-28-6T00:33:58-019:30 | GJ | electricity | coal | electricity | coal (conv pul CCS),year=2045 | 0 | 0 | 0 | 0 | 0 | 0 | 0 | 0 | 0 | 0.0010533 | 2.6405e-06 | 0 | 0 | 0 | 0 | 0 | 0 | EJ
NZ70_Trn_prcElas0.25,date=2024-28-6T00:33:58-019:30 | GJ | electricity | coal | electricity | coal (conv pul CCS),year=2050 | 0 | 0 | 0 | 0 | 0 | 0 | 0 | 0 | 0 | 0 | 0.00042568 | 0 | 0 | 0 | 0 | 0 | 0 | EJ
NZ70_Trn_prcElas0.25,date=2024-28-6T00:33:58-019:30 | GJ | electricity | coal | electricity | coal (conv pul CCS),year=2055 | 0 | 0 | 0 | 0 | 0 | 0 | 0 | 0 | 0 | 0 | 0 | 4.3069e-07 | 0 | 0 | 0 | 0 | 0 | EJ
NZ70_Trn_prcElas0.25,date=2024-28-6T00:33:58-019:30 | GJ | electricity | coal | electricity | coal (conv pul CCS),year=2060 | 0 | 0 | 0 | 0 | 0 | 0 | 0 | 0 | 0 | 0 | 0 | 0 | 3.4607e-08 | 0 | 0 | 0 | 0 | EJ
NZ70_Trn_prcElas0.25,date=2024-28-6T00:33:58-019:30 | GJ | electricity | coal | electricity | coal (conv pul CCS),year=2065 | 0 | 0 | 0 | 0 | 0 | 0 | 0 | 0 | 0 | 0 | 0 | 0 | 0 | 3.0514e-09 | 0 | 0 | 0 | EJ
NZ70_Trn_prcElas0.25,date=2024-28-6T00:33:58-019:30 | GJ | electricity | coal | electricity | coal (conv pul),year=1975 | 0 | 0 | 0 | 0 | 0 | 0 | 0 | 0 | 0 | 0 | 0 | 0 | 0 | 0 | 0 | 0 | 0 | EJ
NZ70_Trn_prcElas0.25,date=2024-28-6T00:33:58-019:30 | GJ | electricity | coal | electricity | coal (conv pul),year=1990 | 0.040962 | 0 | 0 | 0 | 0 | 0 | 0 | 0 | 0 | 0 | 0 | 0 | 0 | 0 | 0 | 0 | 0 | EJ
NZ70_Trn_prcElas0.25,date=2024-28-6T00:33:58-019:30 | GJ | electricity | coal | electricity | coal (conv pul),year=2005 | 0 | 0.1009 | 0 | 0 | 0 | 0 | 0 | 0 | 0 | 0 | 0 | 0 | 0 | 0 | 0 | 0 | 0 | EJ
NZ70_Trn_prcElas0.25,date=2024-28-6T00:33:58-019:30 | GJ | electricity | coal | electricity | coal (conv pul),year=2010 | 0 | 0 | 0.1605 | 0.14131 | 0.13119 | 0.11685 | 0.099199 | 0.079003 | 0.059563 | 0.0081955 | 3.879e-10 | 0 | 0 | 0 | 0 | 0 | 0 | EJ
NZ70_Trn_prcElas0.25,date=2024-28-6T00:33:58-019:30 | GJ | electricity | gas | electricity | gas (CC CCS),year=2045 | 0 | 0 | 0 | 0 | 0 | 0 | 0 | 0 | 0 | 8.3284e-05 | 4.0716e-07 | 0 | 0 | 0 | 0 | 0 | 0 | EJ
NZ70_Trn_prcElas0.25,date=2024-28-6T00:33:58-019:30 | GJ | electricity | gas | electricity | gas (CC CCS),year=2050 | 0 | 0 | 0 | 0 | 0 | 0 | 0 | 0 | 0 | 0 | 8.6258e-05 | 0 | 0 | 0 | 0 | 0 | 0 | EJ
NZ70_Trn_prcElas0.25,date=2024-28-6T00:33:58-019:30 | GJ | electricity | gas | electricity | gas (CC CCS),year=2055 | 0 | 0 | 0 | 0 | 0 | 0 | 0 | 0 | 0 | 0 | 0 | 8.1939e-06 | 0 | 0 | 0 | 0 | 0 | EJ
NZ70_Trn_prcElas0.25,date=2024-28-6T00:33:58-019:30 | GJ | electricity | gas | electricity | gas (CC CCS),year=2060 | 0 | 0 | 0 | 0 | 0 | 0 | 0 | 0 | 0 | 0 | 0 | 0 | 1.4303e-06 | 0 | 0 | 0 | 0 | EJ
NZ70_Trn_prcElas0.25,date=2024-28-6T00:33:58-019:30 | GJ | electricity | gas | electricity | gas (CC CCS),year=2065 | 0 | 0 | 0 | 0 | 0 | 0 | 0 | 0 | 0 | 0 | 0 | 0 | 0 | 1.9171e-07 | 0 | 0 | 0 | EJ
NZ70_Trn_prcElas0.25,date=2024-28-6T00:33:58-019:30 | GJ | electricity | gas | electricity | gas (CC),year=2005 | 0 | 0.0076465 | 0 | 0 | 0 | 0 | 0 | 0 | 0 | 0 | 0 | 0 | 0 | 0 | 0 | 0 | 0 | EJ
NZ70_Trn_prcElas0.25,date=2024-28-6T00:33:58-019:30 | GJ | electricity | gas | electricity | gas (CC),year=2010 | 0 | 0 | 0.013072 | 0.008229 | 0.0084313 | 0.0018013 | 0.0011125 | 0.00044322 | 0.00028724 | 9.2686e-05 | 5.5388e-09 | 0 | 0 | 0 | 0 | 0 | 0 | EJ
NZ70_Trn_prcElas0.25,date=2024-28-6T00:33:58-019:30 | GJ | electricity | gas | electricity | gas (steam/CT),year=1975 | 0 | 0 | 0 | 0 | 0 | 0 | 0 | 0 | 0 | 0 | 0 | 0 | 0 | 0 | 0 | 0 | 0 | EJ
NZ70_Trn_prcElas0.25,date=2024-28-6T00:33:58-019:30 | GJ | electricity | gas | electricity | gas (steam/CT),year=1990 | 0.001109 | 0 | 0 | 0 | 0 | 0 | 0 | 0 | 0 | 0 | 0 | 0 | 0 | 0 | 0 | 0 | 0 | EJ
NZ70_Trn_prcElas0.25,date=2024-28-6T00:33:58-019:30 | GJ | electricity | gas | electricity | gas (steam/CT),year=2005 | 0 | 0.00075834 | 0 | 0 | 0 | 0 | 0 | 0 | 0 | 0 | 0 | 0 | 0 | 0 | 0 | 0 | 0 | EJ
NZ70_Trn_prcElas0.25,date=2024-28-6T00:33:58-019:30 | GJ | electricity | gas | electricity | gas (steam/CT),year=2010 | 0 | 0 | 0.13032 | 0.11244 | 0.10508 | 0.077721 | 0.060938 | 0.037859 | 0.026612 | 0.011932 | 1.0525e-06 | 0 | 0 | 0 | 0 | 0 | 0 | EJ
NZ70_Trn_prcElas0.25,date=2024-28-6T00:33:58-019:30 | GJ | electricity | gas | electricity | gas (steam/CT),year=2025 | 0 | 0 | 0 | 0 | 0 | 0.0032383 | 4.5062e-05 | 2.0854e-05 | 1.7733e-05 | 7.794e-06 | 6.7015e-10 | 0 | 0 | 0 | 0 | 0 | 0 | EJ
NZ70_Trn_prcElas0.25,date=2024-28-6T00:33:58-019:30 | GJ | electricity | gas | electricity | gas (steam/CT),year=2030 | 0 | 0 | 0 | 0 | 0 | 0 | 0.0019797 | 1.3768e-05 | 1.1708e-05 | 5.1473e-06 | 4.4267e-10 | 0 | 0 | 0 | 0 | 0 | 0 | EJ
NZ70_Trn_prcElas0.25,date=2024-28-6T00:33:58-019:30 | GJ | electricity | hydro | electricity | hydro,year=1975 | 0 | 0 | 0 | 0 | 0 | 0 | 0 | 0 | 0 | 0 | 0 | 0 | 0 | 0 | 0 | 0 | 0 | EJ
NZ70_Trn_prcElas0.25,date=2024-28-6T00:33:58-019:30 | GJ | electricity | hydro | electricity | hydro,year=1990 | 0.005774 | 0 | 0 | 0 | 0 | 0 | 0 | 0 | 0 | 0 | 0 | 0 | 0 | 0 | 0 | 0 | 0 | EJ
NZ70_Trn_prcElas0.25,date=2024-28-6T00:33:58-019:30 | GJ | electricity | hydro | electricity | hydro,year=2005 | 0 | 0.0081974 | 0 | 0 | 0 | 0 | 0 | 0 | 0 | 0 | 0 | 0 | 0 | 0 | 0 | 0 | 0 | EJ
NZ70_Trn_prcElas0.25,date=2024-28-6T00:33:58-019:30 | GJ | electricity | hydro | electricity | hydro,year=2010 | 0 | 0 | 0.01489 | 0 | 0 | 0 | 0 | 0 | 0 | 0 | 0 | 0 | 0 | 0 | 0 | 0 | 0 | EJ
NZ70_Trn_prcElas0.25,date=2024-28-6T00:33:58-019:30 | GJ | electricity | hydro | electricity | hydro,year=2015 | 0 | 0 | 0 | 0.013 | 0 | 0 | 0 | 0 | 0 | 0 | 0 | 0 | 0 | 0 | 0 | 0 | 0 | EJ
NZ70_Trn_prcElas0.25,date=2024-28-6T00:33:58-019:30 | GJ | electricity | hydro | electricity | hydro,year=2020 | 0 | 0 | 0 | 0 | 0.016 | 0 | 0 | 0 | 0 | 0 | 0 | 0 | 0 | 0 | 0 | 0 | 0 | EJ
NZ70_Trn_prcElas0.25,date=2024-28-6T00:33:58-019:30 | GJ | electricity | hydro | electricity | hydro,year=2025 | 0 | 0 | 0 | 0 | 0 | 0.012879 | 0 | 0 | 0 | 0 | 0 | 0 | 0 | 0 | 0 | 0 | 0 | EJ
NZ70_Trn_prcElas0.25,date=2024-28-6T00:33:58-019:30 | GJ | electricity | hydro | electricity | hydro,year=2030 | 0 | 0 | 0 | 0 | 0 | 0 | 0.015679 | 0 | 0 | 0 | 0 | 0 | 0 | 0 | 0 | 0 | 0 | EJ
NZ70_Trn_prcElas0.25,date=2024-28-6T00:33:58-019:30 | GJ | electricity | hydro | electricity | hydro,year=2035 | 0 | 0 | 0 | 0 | 0 | 0 | 0 | 0.016763 | 0 | 0 | 0 | 0 | 0 | 0 | 0 | 0 | 0 | EJ
NZ70_Trn_prcElas0.25,date=2024-28-6T00:33:58-019:30 | GJ | electricity | hydro | electricity | hydro,year=2040 | 0 | 0 | 0 | 0 | 0 | 0 | 0 | 0 | 0.017847 | 0 | 0 | 0 | 0 | 0 | 0 | 0 | 0 | EJ
NZ70_Trn_prcElas0.25,date=2024-28-6T00:33:58-019:30 | GJ | electricity | hydro | electricity | hydro,year=2045 | 0 | 0 | 0 | 0 | 0 | 0 | 0 | 0 | 0 | 0.019756 | 0 | 0 | 0 | 0 | 0 | 0 | 0 | EJ
NZ70_Trn_prcElas0.25,date=2024-28-6T00:33:58-019:30 | GJ | electricity | hydro | electricity | hydro,year=2050 | 0 | 0 | 0 | 0 | 0 | 0 | 0 | 0 | 0 | 0 | 0.021665 | 0 | 0 | 0 | 0 | 0 | 0 | EJ
NZ70_Trn_prcElas0.25,date=2024-28-6T00:33:58-019:30 | GJ | electricity | hydro | electricity | hydro,year=2055 | 0 | 0 | 0 | 0 | 0 | 0 | 0 | 0 | 0 | 0 | 0 | 0.023574 | 0 | 0 | 0 | 0 | 0 | EJ
NZ70_Trn_prcElas0.25,date=2024-28-6T00:33:58-019:30 | GJ | electricity | hydro | electricity | hydro,year=2060 | 0 | 0 | 0 | 0 | 0 | 0 | 0 | 0 | 0 | 0 | 0 | 0 | 0.025483 | 0 | 0 | 0 | 0 | EJ
NZ70_Trn_prcElas0.25,date=2024-28-6T00:33:58-019:30 | GJ | electricity | hydro | electricity | hydro,year=2065 | 0 | 0 | 0 | 0 | 0 | 0 | 0 | 0 | 0 | 0 | 0 | 0 | 0 | 0.027392 | 0 | 0 | 0 | EJ
NZ70_Trn_prcElas0.25,date=2024-28-6T00:33:58-019:30 | GJ | electricity | hydro | electricity | hydro,year=2070 | 0 | 0 | 0 | 0 | 0 | 0 | 0 | 0 | 0 | 0 | 0 | 0 | 0 | 0 | 0.029301 | 0 | 0 | EJ
NZ70_Trn_prcElas0.25,date=2024-28-6T00:33:58-019:30 | GJ | electricity | nuclear | electricity | Gen_III,year=2015 | 0 | 0 | 0 | 0.0012256 | 0.0012255 | 0.0012255 | 0.0012255 | 0.0012255 | 0.0012254 | 0.0012254 | 0.0012253 | 0.0012251 | 0 | 0 | 0 | 0 | 0 | EJ
NZ70_Trn_prcElas0.25,date=2024-28-6T00:33:58-019:30 | GJ | electricity | nuclear | electricity | Gen_III,year=2020 | 0 | 0 | 0 | 0 | 0.0085396 | 0.0085395 | 0.0085394 | 0.008539 | 0.0085387 | 0.0085388 | 0.0085381 | 0.0085366 | 0.008535 | 0 | 0 | 0 | 0 | EJ
NZ70_Trn_prcElas0.25,date=2024-28-6T00:33:58-019:30 | GJ | electricity | nuclear | electricity | Gen_III,year=2025 | 0 | 0 | 0 | 0 | 0 | 0.016497 | 0.016497 | 0.016496 | 0.016495 | 0.016496 | 0.016494 | 0.016491 | 0.016488 | 0.016486 | 0 | 0 | 0 | EJ
NZ70_Trn_prcElas0.25,date=2024-28-6T00:33:58-019:30 | GJ | electricity | nuclear | electricity | Gen_III,year=2030 | 0 | 0 | 0 | 0 | 0 | 0 | 0.012772 | 0.012771 | 0.01277 | 0.01277 | 0.012769 | 0.012767 | 0.012765 | 0.012763 | 0.012761 | 0 | 0 | EJ
NZ70_Trn_prcElas0.25,date=2024-28-6T00:33:58-019:30 | GJ | electricity | nuclear | electricity | Gen_III,year=2035 | 0 | 0 | 0 | 0 | 0 | 0 | 0 | 0.012294 | 0.012293 | 0.012293 | 0.012292 | 0.01229 | 0.012288 | 0.012286 | 0.012284 | 0 | 0 | EJ
NZ70_Trn_prcElas0.25,date=2024-28-6T00:33:58-019:30 | GJ | electricity | nuclear | electricity | Gen_III,year=2040 | 0 | 0 | 0 | 0 | 0 | 0 | 0 | 0 | 0.01079 | 0.010789 | 0.010788 | 0.010786 | 0.010784 | 0.010783 | 0.010781 | 0 | 0 | EJ
NZ70_Trn_prcElas0.25,date=2024-28-6T00:33:58-019:30 | GJ | electricity | nuclear | electricity | Gen_III,year=2045 | 0 | 0 | 0 | 0 | 0 | 0 | 0 | 0 | 0 | 0.018838 | 0.018835 | 0.018832 | 0.018828 | 0.018826 | 0.018823 | 0 | 0 | EJ
NZ70_Trn_prcElas0.25,date=2024-28-6T00:33:58-019:30 | GJ | electricity | nuclear | electricity | Gen_III,year=2050 | 0 | 0 | 0 | 0 | 0 | 0 | 0 | 0 | 0 | 0 | 0.021583 | 0.021575 | 0.021571 | 0.021569 | 0.021565 | 0 | 0 | EJ
NZ70_Trn_prcElas0.25,date=2024-28-6T00:33:58-019:30 | GJ | electricity | nuclear | electricity | Gen_III,year=2055 | 0 | 0 | 0 | 0 | 0 | 0 | 0 | 0 | 0 | 0 | 0 | 0.01999 | 0.019979 | 0.019977 | 0.019973 | 0 | 0 | EJ
NZ70_Trn_prcElas0.25,date=2024-28-6T00:33:58-019:30 | GJ | electricity | nuclear | electricity | Gen_III,year=2060 | 0 | 0 | 0 | 0 | 0 | 0 | 0 | 0 | 0 | 0 | 0 | 0 | 0.024459 | 0.024443 | 0.024439 | 0 | 0 | EJ
NZ70_Trn_prcElas0.25,date=2024-28-6T00:33:58-019:30 | GJ | electricity | nuclear | electricity | Gen_III,year=2065 | 0 | 0 | 0 | 0 | 0 | 0 | 0 | 0 | 0 | 0 | 0 | 0 | 0 | 0.032354 | 0.032327 | 0 | 0 | EJ
NZ70_Trn_prcElas0.25,date=2024-28-6T00:33:58-019:30 | GJ | electricity | nuclear | electricity | Gen_III,year=2070 | 0 | 0 | 0 | 0 | 0 | 0 | 0 | 0 | 0 | 0 | 0 | 0 | 0 | 0 | 0.03152 | 0 | 0 | EJ
NZ70_Trn_prcElas0.25,date=2024-28-6T00:33:58-019:30 | GJ | electricity | nuclear | electricity | Gen_II_LWR,year=1975 | 0 | 0 | 0 | 0 | 0 | 0 | 0 | 0 | 0 | 0 | 0 | 0 | 0 | 0 | 0 | 0 | 0 | EJ
NZ70_Trn_prcElas0.25,date=2024-28-6T00:33:58-019:30 | GJ | electricity | nuclear | electricity | Gen_II_LWR,year=1990 | 0.0005975 | 0 | 0 | 0 | 0 | 0 | 0 | 0 | 0 | 0 | 0 | 0 | 0 | 0 | 0 | 0 | 0 | EJ
NZ70_Trn_prcElas0.25,date=2024-28-6T00:33:58-019:30 | GJ | electricity | nuclear | electricity | Gen_II_LWR,year=2005 | 0 | 0.0016857 | 0 | 0 | 0 | 0 | 0 | 0 | 0 | 0 | 0 | 0 | 0 | 0 | 0 | 0 | 0 | EJ
NZ70_Trn_prcElas0.25,date=2024-28-6T00:33:58-019:30 | GJ | electricity | nuclear | electricity | Gen_II_LWR,year=2010 | 0 | 0 | 0.0036211 | 0.0031895 | 0.0029605 | 0.0026472 | 0.0022539 | 0.0018104 | 0.001367 | 0.00097378 | 0.00066047 | 0 | 0 | 0 | 0 | 0 | 0 | EJ
NZ70_Trn_prcElas0.25,date=2024-28-6T00:33:58-019:30 | GJ | electricity | nuclear | electricity | Gen_II_LWR,year=2015 | 0 | 0 | 0 | 0.005833 | 0 | 0 | 0 | 0 | 0 | 0 | 0 | 0 | 0 | 0 | 0 | 0 | 0 | EJ
NZ70_Trn_prcElas0.25,date=2024-28-6T00:33:58-019:30 | GJ | electricity | nuclear | electricity | Gen_II_LWR,year=2025 | 0 | 0 | 0 | 0 | 0 | 0.27229 | 0 | 0 | 0 | 0 | 0 | 0 | 0 | 0 | 0 | 0 | 0 | EJ
NZ70_Trn_prcElas0.25,date=2024-28-6T00:33:58-019:30 | GJ | electricity | nuclear | electricity | Gen_II_LWR,year=2030 | 0 | 0 | 0 | 0 | 0 | 0 | 0.22481 | 0 | 0 | 0 | 0 | 0 | 0 | 0 | 0 | 0 | 0 | EJ
NZ70_Trn_prcElas0.25,date=2024-28-6T00:33:58-019:30 | GJ | electricity | nuclear | electricity | Gen_II_LWR,year=2035 | 0 | 0 | 0 | 0 | 0 | 0 | 0 | 0.22573 | 0 | 0 | 0 | 0 | 0 | 0 | 0 | 0 | 0 | EJ
NZ70_Trn_prcElas0.25,date=2024-28-6T00:33:58-019:30 | GJ | electricity | nuclear | electricity | Gen_II_LWR,year=2040 | 0 | 0 | 0 | 0 | 0 | 0 | 0 | 0 | 0.20356 | 0 | 0 | 0 | 0 | 0 | 0 | 0 | 0 | EJ
NZ70_Trn_prcElas0.25,date=2024-28-6T00:33:58-019:30 | GJ | electricity | nuclear | electricity | Gen_II_LWR,year=2045 | 0 | 0 | 0 | 0 | 0 | 0 | 0 | 0 | 0 | 0.36011 | 0 | 0 | 0 | 0 | 0 | 0 | 0 | EJ
NZ70_Trn_prcElas0.25,date=2024-28-6T00:33:58-019:30 | GJ | electricity | nuclear | electricity | Gen_II_LWR,year=2050 | 0 | 0 | 0 | 0 | 0 | 0 | 0 | 0 | 0 | 0 | 0.41159 | 0 | 0 | 0 | 0 | 0 | 0 | EJ
NZ70_Trn_prcElas0.25,date=2024-28-6T00:33:58-019:30 | GJ | electricity | nuclear | electricity | Gen_II_LWR,year=2055 | 0 | 0 | 0 | 0 | 0 | 0 | 0 | 0 | 0 | 0 | 0 | 0.33925 | 0 | 0 | 0 | 0 | 0 | EJ
NZ70_Trn_prcElas0.25,date=2024-28-6T00:33:58-019:30 | GJ | electricity | nuclear | electricity | Gen_II_LWR,year=2060 | 0 | 0 | 0 | 0 | 0 | 0 | 0 | 0 | 0 | 0 | 0 | 0 | 0.37378 | 0 | 0 | 0 | 0 | EJ
NZ70_Trn_prcElas0.25,date=2024-28-6T00:33:58-019:30 | GJ | electricity | nuclear | electricity | Gen_II_LWR,year=2065 | 0 | 0 | 0 | 0 | 0 | 0 | 0 | 0 | 0 | 0 | 0 | 0 | 0 | 0.44831 | 0 | 0 | 0 | EJ
NZ70_Trn_prcElas0.25,date=2024-28-6T00:33:58-019:30 | GJ | electricity | nuclear | electricity | Gen_II_LWR,year=2070 | 0 | 0 | 0 | 0 | 0 | 0 | 0 | 0 | 0 | 0 | 0 | 0 | 0 | 0 | 0.39636 | 0 | 0 | EJ
NZ70_Trn_prcElas0.25,date=2024-28-6T00:33:58-019:30 | GJ | electricity | refined liquids | electricity | refined liquids (CC CCS),year=2045 | 0 | 0 | 0 | 0 | 0 | 0 | 0 | 0 | 0 | 0.0001469 | 3.458e-07 | 0 | 0 | 0 | 0 | 0 | 0 | EJ
NZ70_Trn_prcElas0.25,date=2024-28-6T00:33:58-019:30 | GJ | electricity | refined liquids | electricity | refined liquids (CC CCS),year=2050 | 0 | 0 | 0 | 0 | 0 | 0 | 0 | 0 | 0 | 0 | 0.00020178 | 0 | 0 | 0 | 0 | 0 | 0 | EJ
NZ70_Trn_prcElas0.25,date=2024-28-6T00:33:58-019:30 | GJ | electricity | refined liquids | electricity | refined liquids (CC CCS),year=2055 | 0 | 0 | 0 | 0 | 0 | 0 | 0 | 0 | 0 | 0 | 0 | 3.4261e-06 | 0 | 0 | 0 | 0 | 0 | EJ
NZ70_Trn_prcElas0.25,date=2024-28-6T00:33:58-019:30 | GJ | electricity | refined liquids | electricity | refined liquids (CC CCS),year=2060 | 0 | 0 | 0 | 0 | 0 | 0 | 0 | 0 | 0 | 0 | 0 | 0 | 3.5497e-07 | 0 | 0 | 0 | 0 | EJ
NZ70_Trn_prcElas0.25,date=2024-28-6T00:33:58-019:30 | GJ | electricity | refined liquids | electricity | refined liquids (CC CCS),year=2065 | 0 | 0 | 0 | 0 | 0 | 0 | 0 | 0 | 0 | 0 | 0 | 0 | 0 | 3.5679e-08 | 0 | 0 | 0 | EJ
NZ70_Trn_prcElas0.25,date=2024-28-6T00:33:58-019:30 | GJ | electricity | refined liquids | electricity | refined liquids (CC),year=2015 | 0 | 0 | 0 | 0.00012333 | 0.00012018 | 8.7715e-05 | 7.3463e-05 | 4.5323e-05 | 3.5565e-05 | 6.5978e-06 | 0 | 0 | 0 | 0 | 0 | 0 | 0 | EJ
NZ70_Trn_prcElas0.25,date=2024-28-6T00:33:58-019:30 | GJ | electricity | refined liquids | electricity | refined liquids (CC),year=2020 | 0 | 0 | 0 | 0 | 7.802e-05 | 5.765e-05 | 4.9047e-05 | 3.1235e-05 | 2.4787e-05 | 4.7581e-06 | 0 | 0 | 0 | 0 | 0 | 0 | 0 | EJ
NZ70_Trn_prcElas0.25,date=2024-28-6T00:33:58-019:30 | GJ | electricity | refined liquids | electricity | refined liquids (CC),year=2025 | 0 | 0 | 0 | 0 | 0 | 8.2825e-06 | 5.4258e-06 | 3.5471e-06 | 2.8422e-06 | 5.6253e-07 | 0 | 0 | 0 | 0 | 0 | 0 | 0 | EJ
NZ70_Trn_prcElas0.25,date=2024-28-6T00:33:58-019:30 | GJ | electricity | refined liquids | electricity | refined liquids (CC),year=2030 | 0 | 0 | 0 | 0 | 0 | 0 | 1.1411e-05 | 5.2044e-06 | 4.2109e-06 | 8.6063e-07 | 0 | 0 | 0 | 0 | 0 | 0 | 0 | EJ
NZ70_Trn_prcElas0.25,date=2024-28-6T00:33:58-019:30 | GJ | electricity | refined liquids | electricity | refined liquids (CC),year=2035 | 0 | 0 | 0 | 0 | 0 | 0 | 0 | 1.8585e-05 | 7.3448e-06 | 1.5524e-06 | 0 | 0 | 0 | 0 | 0 | 0 | 0 | EJ
NZ70_Trn_prcElas0.25,date=2024-28-6T00:33:58-019:30 | GJ | electricity | refined liquids | electricity | refined liquids (CC),year=2040 | 0 | 0 | 0 | 0 | 0 | 0 | 0 | 0 | 2.5843e-05 | 2.3417e-06 | 0 | 0 | 0 | 0 | 0 | 0 | 0 | EJ
NZ70_Trn_prcElas0.25,date=2024-28-6T00:33:58-019:30 | GJ | electricity | refined liquids | electricity | refined liquids (CC),year=2045 | 0 | 0 | 0 | 0 | 0 | 0 | 0 | 0 | 0 | 2.6455e-05 | 0 | 0 | 0 | 0 | 0 | 0 | 0 | EJ
NZ70_Trn_prcElas0.25,date=2024-28-6T00:33:58-019:30 | GJ | electricity | refined liquids | electricity | refined liquids (CC),year=2050 | 0 | 0 | 0 | 0 | 0 | 0 | 0 | 0 | 0 | 0 | 4.5209e-07 | 0 | 0 | 0 | 0 | 0 | 0 | EJ
NZ70_Trn_prcElas0.25,date=2024-28-6T00:33:58-019:30 | GJ | electricity | refined liquids | electricity | refined liquids (steam/CT),year=1975 | 0 | 0 | 0 | 0 | 0 | 0 | 0 | 0 | 0 | 0 | 0 | 0 | 0 | 0 | 0 | 0 | 0 | EJ
NZ70_Trn_prcElas0.25,date=2024-28-6T00:33:58-019:30 | GJ | electricity | refined liquids | electricity | refined liquids (steam/CT),year=1990 | 0.0068026 | 0 | 0 | 0 | 0 | 0 | 0 | 0 | 0 | 0 | 0 | 0 | 0 | 0 | 0 | 0 | 0 | EJ
NZ70_Trn_prcElas0.25,date=2024-28-6T00:33:58-019:30 | GJ | electricity | refined liquids | electricity | refined liquids (steam/CT),year=2005 | 0 | 0.015735 | 0 | 0 | 0 | 0 | 0 | 0 | 0 | 0 | 0 | 0 | 0 | 0 | 0 | 0 | 0 | EJ
NZ70_Trn_prcElas0.25,date=2024-28-6T00:33:58-019:30 | GJ | electricity | refined liquids | electricity | refined liquids (steam/CT),year=2010 | 0 | 0 | 0.0071513 | 0.0041785 | 0.0043948 | 0.00085377 | 0.00046534 | 0.00015738 | 8.4002e-05 | 8.5758e-06 | 0 | 0 | 0 | 0 | 0 | 0 | 0 | EJ
NZ70_Trn_prcElas0.25,date=2024-28-6T00:33:58-019:30 | GJ | electricity | refined liquids | electricity | refined liquids (steam/CT),year=2015 | 0 | 0 | 0 | 0.0064288 | 0.0063662 | 0.0055783 | 0.0051229 | 0.0039048 | 0.0033366 | 0.00084097 | 5.9555e-09 | 0 | 0 | 0 | 0 | 0 | 0 | EJ
NZ70_Trn_prcElas0.25,date=2024-28-6T00:33:58-019:30 | GJ | electricity | refined liquids | electricity | refined liquids (steam/CT),year=2020 | 0 | 0 | 0 | 0 | 0.0023728 | 0.0020928 | 0.0019391 | 0.0015141 | 0.0013086 | 0.00034741 | 2.5052e-09 | 0 | 0 | 0 | 0 | 0 | 0 | EJ
NZ70_Trn_prcElas0.25,date=2024-28-6T00:33:58-019:30 | GJ | electricity | refined liquids | electricity | refined liquids (steam/CT),year=2025 | 0 | 0 | 0 | 0 | 0 | 0.00014807 | 0.00012404 | 9.9295e-05 | 8.6881e-05 | 2.4478e-05 | 1.8051e-10 | 0 | 0 | 0 | 0 | 0 | 0 | EJ
NZ70_Trn_prcElas0.25,date=2024-28-6T00:33:58-019:30 | GJ | electricity | refined liquids | electricity | refined liquids (steam/CT),year=2030 | 0 | 0 | 0 | 0 | 0 | 0 | 0.00012046 | 8.4036e-05 | 7.4292e-05 | 2.208e-05 | 1.6641e-10 | 0 | 0 | 0 | 0 | 0 | 0 | EJ
NZ70_Trn_prcElas0.25,date=2024-28-6T00:33:58-019:30 | GJ | electricity | refined liquids | electricity | refined liquids (steam/CT),year=2035 | 0 | 0 | 0 | 0 | 0 | 0 | 0 | 0.00011672 | 7.4903e-05 | 2.3332e-05 | 1.795e-10 | 0 | 0 | 0 | 0 | 0 | 0 | EJ
NZ70_Trn_prcElas0.25,date=2024-28-6T00:33:58-019:30 | GJ | electricity | refined liquids | electricity | refined liquids (steam/CT),year=2040 | 0 | 0 | 0 | 0 | 0 | 0 | 0 | 0 | 9.8729e-05 | 2.1453e-05 | 1.6871e-10 | 0 | 0 | 0 | 0 | 0 | 0 | EJ
NZ70_Trn_prcElas0.25,date=2024-28-6T00:33:58-019:30 | GJ | electricity | refined liquids | electricity | refined liquids (steam/CT),year=2045 | 0 | 0 | 0 | 0 | 0 | 0 | 0 | 0 | 0 | 5.4e-05 | 1.0235e-10 | 0 | 0 | 0 | 0 | 0 | 0 | EJ
NZ70_Trn_prcElas0.25,date=2024-28-6T00:33:58-019:30 | GJ | electricity | refined liquids | electricity | refined liquids (steam/CT),year=2050 | 0 | 0 | 0 | 0 | 0 | 0 | 0 | 0 | 0 | 0 | 1.1385e-07 | 0 | 0 | 0 | 0 | 0 | 0 | EJ
NZ70_Trn_prcElas0.25,date=2024-28-6T00:33:58-019:30 | GJ | electricity | solar | electricity | CSP,year=2015 | 0 | 0 | 0 | 3.8943e-05 | 3.8943e-05 | 3.8943e-05 | 3.8943e-05 | 3.8943e-05 | 0 | 0 | 0 | 0 | 0 | 0 | 0 | 0 | 0 | EJ
NZ70_Trn_prcElas0.25,date=2024-28-6T00:33:58-019:30 | GJ | electricity | solar | electricity | CSP,year=2020 | 0 | 0 | 0 | 0 | 0.00082209 | 0.00082209 | 0.00082209 | 0.00082209 | 0.00082209 | 0 | 0 | 0 | 0 | 0 | 0 | 0 | 0 | EJ
NZ70_Trn_prcElas0.25,date=2024-28-6T00:33:58-019:30 | GJ | electricity | solar | electricity | CSP,year=2025 | 0 | 0 | 0 | 0 | 0 | 0.00038071 | 0.00038071 | 0.00038071 | 0.00038071 | 0.00038071 | 0 | 0 | 0 | 0 | 0 | 0 | 0 | EJ
NZ70_Trn_prcElas0.25,date=2024-28-6T00:33:58-019:30 | GJ | electricity | solar | electricity | CSP,year=2030 | 0 | 0 | 0 | 0 | 0 | 0 | 0.0010302 | 0.0010302 | 0.0010302 | 0.0010302 | 0.0010302 | 0 | 0 | 0 | 0 | 0 | 0 | EJ
NZ70_Trn_prcElas0.25,date=2024-28-6T00:33:58-019:30 | GJ | electricity | solar | electricity | CSP,year=2035 | 0 | 0 | 0 | 0 | 0 | 0 | 0 | 0.0024245 | 0.0024245 | 0.0024245 | 0.0024245 | 0.0024245 | 0 | 0 | 0 | 0 | 0 | EJ
NZ70_Trn_prcElas0.25,date=2024-28-6T00:33:58-019:30 | GJ | electricity | solar | electricity | CSP,year=2040 | 0 | 0 | 0 | 0 | 0 | 0 | 0 | 0 | 0.0026793 | 0.0026793 | 0.0026793 | 0.0026793 | 0.0026793 | 0 | 0 | 0 | 0 | EJ
NZ70_Trn_prcElas0.25,date=2024-28-6T00:33:58-019:30 | GJ | electricity | solar | electricity | CSP,year=2045 | 0 | 0 | 0 | 0 | 0 | 0 | 0 | 0 | 0 | 0.006802 | 0.006802 | 0.006802 | 0.006802 | 0.006802 | 0 | 0 | 0 | EJ
NZ70_Trn_prcElas0.25,date=2024-28-6T00:33:58-019:30 | GJ | electricity | solar | electricity | CSP,year=2050 | 0 | 0 | 0 | 0 | 0 | 0 | 0 | 0 | 0 | 0 | 0.0084105 | 0.0084105 | 0.0084105 | 0.0084105 | 0.0084105 | 0 | 0 | EJ
NZ70_Trn_prcElas0.25,date=2024-28-6T00:33:58-019:30 | GJ | electricity | solar | electricity | CSP,year=2055 | 0 | 0 | 0 | 0 | 0 | 0 | 0 | 0 | 0 | 0 | 0 | 0.0095337 | 0.0095337 | 0.0095337 | 0.0095337 | 0 | 0 | EJ
NZ70_Trn_prcElas0.25,date=2024-28-6T00:33:58-019:30 | GJ | electricity | solar | electricity | CSP,year=2060 | 0 | 0 | 0 | 0 | 0 | 0 | 0 | 0 | 0 | 0 | 0 | 0 | 0.012873 | 0.012873 | 0.012873 | 0 | 0 | EJ
NZ70_Trn_prcElas0.25,date=2024-28-6T00:33:58-019:30 | GJ | electricity | solar | electricity | CSP,year=2065 | 0 | 0 | 0 | 0 | 0 | 0 | 0 | 0 | 0 | 0 | 0 | 0 | 0 | 0.02092 | 0.02092 | 0 | 0 | EJ
NZ70_Trn_prcElas0.25,date=2024-28-6T00:33:58-019:30 | GJ | electricity | solar | electricity | CSP,year=2070 | 0 | 0 | 0 | 0 | 0 | 0 | 0 | 0 | 0 | 0 | 0 | 0 | 0 | 0 | 0.021515 | 0 | 0 | EJ
NZ70_Trn_prcElas0.25,date=2024-28-6T00:33:58-019:30 | GJ | electricity | solar | electricity | CSP_storage,year=2025 | 0 | 0 | 0 | 0 | 0 | 7.6538e-06 | 7.6538e-06 | 7.6538e-06 | 7.6538e-06 | 7.6538e-06 | 0 | 0 | 0 | 0 | 0 | 0 | 0 | EJ
NZ70_Trn_prcElas0.25,date=2024-28-6T00:33:58-019:30 | GJ | electricity | solar | electricity | CSP_storage,year=2030 | 0 | 0 | 0 | 0 | 0 | 0 | 2.636e-05 | 2.636e-05 | 2.636e-05 | 2.636e-05 | 2.636e-05 | 0 | 0 | 0 | 0 | 0 | 0 | EJ
NZ70_Trn_prcElas0.25,date=2024-28-6T00:33:58-019:30 | GJ | electricity | solar | electricity | CSP_storage,year=2035 | 0 | 0 | 0 | 0 | 0 | 0 | 0 | 6.4813e-05 | 6.4813e-05 | 6.4813e-05 | 6.4813e-05 | 6.4813e-05 | 0 | 0 | 0 | 0 | 0 | EJ
NZ70_Trn_prcElas0.25,date=2024-28-6T00:33:58-019:30 | GJ | electricity | solar | electricity | CSP_storage,year=2040 | 0 | 0 | 0 | 0 | 0 | 0 | 0 | 0 | 8.0485e-05 | 8.0485e-05 | 8.0485e-05 | 8.0485e-05 | 8.0485e-05 | 0 | 0 | 0 | 0 | EJ
NZ70_Trn_prcElas0.25,date=2024-28-6T00:33:58-019:30 | GJ | electricity | solar | electricity | CSP_storage,year=2045 | 0 | 0 | 0 | 0 | 0 | 0 | 0 | 0 | 0 | 0.00023171 | 0.00023171 | 0.00023171 | 0.00023171 | 0.00023171 | 0 | 0 | 0 | EJ
NZ70_Trn_prcElas0.25,date=2024-28-6T00:33:58-019:30 | GJ | electricity | solar | electricity | CSP_storage,year=2050 | 0 | 0 | 0 | 0 | 0 | 0 | 0 | 0 | 0 | 0 | 0.0003523 | 0.0003523 | 0.0003523 | 0.0003523 | 0.0003523 | 0 | 0 | EJ
NZ70_Trn_prcElas0.25,date=2024-28-6T00:33:58-019:30 | GJ | electricity | solar | electricity | CSP_storage,year=2055 | 0 | 0 | 0 | 0 | 0 | 0 | 0 | 0 | 0 | 0 | 0 | 0.00038585 | 0.00038585 | 0.00038585 | 0.00038585 | 0 | 0 | EJ
NZ70_Trn_prcElas0.25,date=2024-28-6T00:33:58-019:30 | GJ | electricity | solar | electricity | CSP_storage,year=2060 | 0 | 0 | 0 | 0 | 0 | 0 | 0 | 0 | 0 | 0 | 0 | 0 | 0.00049914 | 0.00049914 | 0.00049914 | 0 | 0 | EJ
NZ70_Trn_prcElas0.25,date=2024-28-6T00:33:58-019:30 | GJ | electricity | solar | electricity | CSP_storage,year=2065 | 0 | 0 | 0 | 0 | 0 | 0 | 0 | 0 | 0 | 0 | 0 | 0 | 0 | 0.00076433 | 0.00076433 | 0 | 0 | EJ
NZ70_Trn_prcElas0.25,date=2024-28-6T00:33:58-019:30 | GJ | electricity | solar | electricity | CSP_storage,year=2070 | 0 | 0 | 0 | 0 | 0 | 0 | 0 | 0 | 0 | 0 | 0 | 0 | 0 | 0 | 0.00080639 | 0 | 0 | EJ
NZ70_Trn_prcElas0.25,date=2024-28-6T00:33:58-019:30 | GJ | electricity | solar | electricity | PV,year=2005 | 0 | 1.8001e-06 | 0 | 0 | 0 | 0 | 0 | 0 | 0 | 0 | 0 | 0 | 0 | 0 | 0 | 0 | 0 | EJ
NZ70_Trn_prcElas0.25,date=2024-28-6T00:33:58-019:30 | GJ | electricity | solar | electricity | PV,year=2010 | 0 | 0 | 4.0339e-06 | 4.0339e-06 | 4.0339e-06 | 4.0339e-06 | 4.0339e-06 | 0 | 0 | 0 | 0 | 0 | 0 | 0 | 0 | 0 | 0 | EJ
NZ70_Trn_prcElas0.25,date=2024-28-6T00:33:58-019:30 | GJ | electricity | solar | electricity | PV,year=2015 | 0 | 0 | 0 | 0.0077513 | 0.0077513 | 0.0077513 | 0.0077513 | 0.0077513 | 0 | 0 | 0 | 0 | 0 | 0 | 0 | 0 | 0 | EJ
NZ70_Trn_prcElas0.25,date=2024-28-6T00:33:58-019:30 | GJ | electricity | solar | electricity | PV,year=2020 | 0 | 0 | 0 | 0 | 0.0078205 | 0.0078205 | 0.0078205 | 0.0078205 | 0.0078205 | 0 | 0 | 0 | 0 | 0 | 0 | 0 | 0 | EJ
NZ70_Trn_prcElas0.25,date=2024-28-6T00:33:58-019:30 | GJ | electricity | solar | electricity | PV,year=2025 | 0 | 0 | 0 | 0 | 0 | 0.14277 | 0.14277 | 0.14277 | 0.14277 | 0.14277 | 0 | 0 | 0 | 0 | 0 | 0 | 0 | EJ
NZ70_Trn_prcElas0.25,date=2024-28-6T00:33:58-019:30 | GJ | electricity | solar | electricity | PV,year=2030 | 0 | 0 | 0 | 0 | 0 | 0 | 0.31009 | 0.31009 | 0.31009 | 0.31009 | 0.31009 | 0 | 0 | 0 | 0 | 0 | 0 | EJ
NZ70_Trn_prcElas0.25,date=2024-28-6T00:33:58-019:30 | GJ | electricity | solar | electricity | PV,year=2035 | 0 | 0 | 0 | 0 | 0 | 0 | 0 | 0.57348 | 0.57348 | 0.57348 | 0.57348 | 0.57348 | 0 | 0 | 0 | 0 | 0 | EJ
NZ70_Trn_prcElas0.25,date=2024-28-6T00:33:58-019:30 | GJ | electricity | solar | electricity | PV,year=2040 | 0 | 0 | 0 | 0 | 0 | 0 | 0 | 0 | 0.54341 | 0.54341 | 0.54341 | 0.54341 | 0.54341 | 0 | 0 | 0 | 0 | EJ
NZ70_Trn_prcElas0.25,date=2024-28-6T00:33:58-019:30 | GJ | electricity | solar | electricity | PV,year=2045 | 0 | 0 | 0 | 0 | 0 | 0 | 0 | 0 | 0 | 0.81133 | 0.81133 | 0.81133 | 0.81133 | 0.81133 | 0 | 0 | 0 | EJ
NZ70_Trn_prcElas0.25,date=2024-28-6T00:33:58-019:30 | GJ | electricity | solar | electricity | PV,year=2050 | 0 | 0 | 0 | 0 | 0 | 0 | 0 | 0 | 0 | 0 | 0.96879 | 0.96879 | 0.96879 | 0.96879 | 0.96879 | 0 | 0 | EJ
NZ70_Trn_prcElas0.25,date=2024-28-6T00:33:58-019:30 | GJ | electricity | solar | electricity | PV,year=2055 | 0 | 0 | 0 | 0 | 0 | 0 | 0 | 0 | 0 | 0 | 0 | 0.77046 | 0.77046 | 0.77046 | 0.77046 | 0 | 0 | EJ
NZ70_Trn_prcElas0.25,date=2024-28-6T00:33:58-019:30 | GJ | electricity | solar | electricity | PV,year=2060 | 0 | 0 | 0 | 0 | 0 | 0 | 0 | 0 | 0 | 0 | 0 | 0 | 0.90222 | 0.90222 | 0.90222 | 0 | 0 | EJ
NZ70_Trn_prcElas0.25,date=2024-28-6T00:33:58-019:30 | GJ | electricity | solar | electricity | PV,year=2065 | 0 | 0 | 0 | 0 | 0 | 0 | 0 | 0 | 0 | 0 | 0 | 0 | 0 | 1.0046 | 1.0046 | 0 | 0 | EJ
NZ70_Trn_prcElas0.25,date=2024-28-6T00:33:58-019:30 | GJ | electricity | solar | electricity | PV,year=2070 | 0 | 0 | 0 | 0 | 0 | 0 | 0 | 0 | 0 | 0 | 0 | 0 | 0 | 0 | 0.90164 | 0 | 0 | EJ
NZ70_Trn_prcElas0.25,date=2024-28-6T00:33:58-019:30 | GJ | electricity | solar | electricity | PV_storage,year=2015 | 0 | 0 | 0 | 2.0429e-07 | 2.0429e-07 | 2.0429e-07 | 2.0429e-07 | 2.0429e-07 | 0 | 0 | 0 | 0 | 0 | 0 | 0 | 0 | 0 | EJ
NZ70_Trn_prcElas0.25,date=2024-28-6T00:33:58-019:30 | GJ | electricity | solar | electricity | PV_storage,year=2020 | 0 | 0 | 0 | 0 | 5.4743e-06 | 5.4743e-06 | 5.4743e-06 | 5.4743e-06 | 5.4743e-06 | 0 | 0 | 0 | 0 | 0 | 0 | 0 | 0 | EJ
NZ70_Trn_prcElas0.25,date=2024-28-6T00:33:58-019:30 | GJ | electricity | solar | electricity | PV_storage,year=2025 | 0 | 0 | 0 | 0 | 0 | 5.8707e-07 | 5.8707e-07 | 5.8707e-07 | 5.8707e-07 | 5.8707e-07 | 0 | 0 | 0 | 0 | 0 | 0 | 0 | EJ
NZ70_Trn_prcElas0.25,date=2024-28-6T00:33:58-019:30 | GJ | electricity | solar | electricity | PV_storage,year=2030 | 0 | 0 | 0 | 0 | 0 | 0 | 9.0244e-07 | 9.0244e-07 | 9.0244e-07 | 9.0244e-07 | 9.0244e-07 | 0 | 0 | 0 | 0 | 0 | 0 | EJ
NZ70_Trn_prcElas0.25,date=2024-28-6T00:33:58-019:30 | GJ | electricity | solar | electricity | PV_storage,year=2035 | 0 | 0 | 0 | 0 | 0 | 0 | 0 | 1.3551e-06 | 1.3551e-06 | 1.3551e-06 | 1.3551e-06 | 1.3551e-06 | 0 | 0 | 0 | 0 | 0 | EJ
NZ70_Trn_prcElas0.25,date=2024-28-6T00:33:58-019:30 | GJ | electricity | solar | electricity | PV_storage,year=2040 | 0 | 0 | 0 | 0 | 0 | 0 | 0 | 0 | 1.4299e-06 | 1.4299e-06 | 1.4299e-06 | 1.4299e-06 | 1.4299e-06 | 0 | 0 | 0 | 0 | EJ
NZ70_Trn_prcElas0.25,date=2024-28-6T00:33:58-019:30 | GJ | electricity | solar | electricity | PV_storage,year=2045 | 0 | 0 | 0 | 0 | 0 | 0 | 0 | 0 | 0 | 3.5886e-06 | 3.5886e-06 | 3.5886e-06 | 3.5886e-06 | 3.5886e-06 | 0 | 0 | 0 | EJ
NZ70_Trn_prcElas0.25,date=2024-28-6T00:33:58-019:30 | GJ | electricity | solar | electricity | PV_storage,year=2050 | 0 | 0 | 0 | 0 | 0 | 0 | 0 | 0 | 0 | 0 | 4.8767e-06 | 4.8767e-06 | 4.8767e-06 | 4.8767e-06 | 4.8767e-06 | 0 | 0 | EJ
NZ70_Trn_prcElas0.25,date=2024-28-6T00:33:58-019:30 | GJ | electricity | solar | electricity | PV_storage,year=2055 | 0 | 0 | 0 | 0 | 0 | 0 | 0 | 0 | 0 | 0 | 0 | 5.2593e-06 | 5.2593e-06 | 5.2593e-06 | 5.2593e-06 | 0 | 0 | EJ
NZ70_Trn_prcElas0.25,date=2024-28-6T00:33:58-019:30 | GJ | electricity | solar | electricity | PV_storage,year=2060 | 0 | 0 | 0 | 0 | 0 | 0 | 0 | 0 | 0 | 0 | 0 | 0 | 6.7506e-06 | 6.7506e-06 | 6.7506e-06 | 0 | 0 | EJ
NZ70_Trn_prcElas0.25,date=2024-28-6T00:33:58-019:30 | GJ | electricity | solar | electricity | PV_storage,year=2065 | 0 | 0 | 0 | 0 | 0 | 0 | 0 | 0 | 0 | 0 | 0 | 0 | 0 | 1.0349e-05 | 1.0349e-05 | 0 | 0 | EJ
NZ70_Trn_prcElas0.25,date=2024-28-6T00:33:58-019:30 | GJ | electricity | solar | electricity | PV_storage,year=2070 | 0 | 0 | 0 | 0 | 0 | 0 | 0 | 0 | 0 | 0 | 0 | 0 | 0 | 0 | 1.0901e-05 | 0 | 0 | EJ
NZ70_Trn_prcElas0.25,date=2024-28-6T00:33:58-019:30 | GJ | electricity | wind | electricity | offshore,year=2015 | 0 | 0 | 0 | 5.5586e-07 | 5.5586e-07 | 5.5586e-07 | 5.5586e-07 | 5.5586e-07 | 0 | 0 | 0 | 0 | 0 | 0 | 0 | 0 | 0 | EJ
NZ70_Trn_prcElas0.25,date=2024-28-6T00:33:58-019:30 | GJ | electricity | wind | electricity | offshore,year=2020 | 0 | 0 | 0 | 0 | 2.2725e-05 | 2.2725e-05 | 2.2725e-05 | 2.2725e-05 | 2.2725e-05 | 0 | 0 | 0 | 0 | 0 | 0 | 0 | 0 | EJ
NZ70_Trn_prcElas0.25,date=2024-28-6T00:33:58-019:30 | GJ | electricity | wind | electricity | offshore,year=2025 | 0 | 0 | 0 | 0 | 0 | 6.9418e-05 | 6.9418e-05 | 6.9418e-05 | 6.9418e-05 | 6.9418e-05 | 0 | 0 | 0 | 0 | 0 | 0 | 0 | EJ
NZ70_Trn_prcElas0.25,date=2024-28-6T00:33:58-019:30 | GJ | electricity | wind | electricity | offshore,year=2030 | 0 | 0 | 0 | 0 | 0 | 0 | 0.0006239 | 0.0006239 | 0.0006239 | 0.0006239 | 0.0006239 | 0 | 0 | 0 | 0 | 0 | 0 | EJ
NZ70_Trn_prcElas0.25,date=2024-28-6T00:33:58-019:30 | GJ | electricity | wind | electricity | offshore,year=2035 | 0 | 0 | 0 | 0 | 0 | 0 | 0 | 0.001148 | 0.001148 | 0.001148 | 0.001148 | 0.001148 | 0 | 0 | 0 | 0 | 0 | EJ
NZ70_Trn_prcElas0.25,date=2024-28-6T00:33:58-019:30 | GJ | electricity | wind | electricity | offshore,year=2040 | 0 | 0 | 0 | 0 | 0 | 0 | 0 | 0 | 0.0011394 | 0.0011394 | 0.0011394 | 0.0011394 | 0.0011394 | 0 | 0 | 0 | 0 | EJ
NZ70_Trn_prcElas0.25,date=2024-28-6T00:33:58-019:30 | GJ | electricity | wind | electricity | offshore,year=2045 | 0 | 0 | 0 | 0 | 0 | 0 | 0 | 0 | 0 | 0.011179 | 0.011179 | 0.011179 | 0.011179 | 0.011179 | 0 | 0 | 0 | EJ
NZ70_Trn_prcElas0.25,date=2024-28-6T00:33:58-019:30 | GJ | electricity | wind | electricity | offshore,year=2050 | 0 | 0 | 0 | 0 | 0 | 0 | 0 | 0 | 0 | 0 | 0.013238 | 0.013238 | 0.013238 | 0.013238 | 0.013238 | 0 | 0 | EJ
NZ70_Trn_prcElas0.25,date=2024-28-6T00:33:58-019:30 | GJ | electricity | wind | electricity | offshore,year=2055 | 0 | 0 | 0 | 0 | 0 | 0 | 0 | 0 | 0 | 0 | 0 | 0.01251 | 0.01251 | 0.01251 | 0.01251 | 0 | 0 | EJ
NZ70_Trn_prcElas0.25,date=2024-28-6T00:33:58-019:30 | GJ | electricity | wind | electricity | offshore,year=2060 | 0 | 0 | 0 | 0 | 0 | 0 | 0 | 0 | 0 | 0 | 0 | 0 | 0.014092 | 0.014092 | 0.014092 | 0 | 0 | EJ
NZ70_Trn_prcElas0.25,date=2024-28-6T00:33:58-019:30 | GJ | electricity | wind | electricity | offshore,year=2065 | 0 | 0 | 0 | 0 | 0 | 0 | 0 | 0 | 0 | 0 | 0 | 0 | 0 | 0.036148 | 0.036148 | 0 | 0 | EJ
NZ70_Trn_prcElas0.25,date=2024-28-6T00:33:58-019:30 | GJ | electricity | wind | electricity | offshore,year=2070 | 0 | 0 | 0 | 0 | 0 | 0 | 0 | 0 | 0 | 0 | 0 | 0 | 0 | 0 | 0.10878 | 0 | 0 | EJ
NZ70_Trn_prcElas0.25,date=2024-28-6T00:33:58-019:30 | GJ | electricity | wind | electricity | offshore_storage,year=2015 | 0 | 0 | 0 | 1.9851e-06 | 1.9851e-06 | 1.9851e-06 | 1.9851e-06 | 1.9851e-06 | 0 | 0 | 0 | 0 | 0 | 0 | 0 | 0 | 0 | EJ
NZ70_Trn_prcElas0.25,date=2024-28-6T00:33:58-019:30 | GJ | electricity | wind | electricity | offshore_storage,year=2020 | 0 | 0 | 0 | 0 | 1.1551e-05 | 1.1551e-05 | 1.1551e-05 | 1.1551e-05 | 1.1551e-05 | 0 | 0 | 0 | 0 | 0 | 0 | 0 | 0 | EJ
NZ70_Trn_prcElas0.25,date=2024-28-6T00:33:58-019:30 | GJ | electricity | wind | electricity | offshore_storage,year=2025 | 0 | 0 | 0 | 0 | 0 | 7.5774e-06 | 7.5774e-06 | 7.5774e-06 | 7.5774e-06 | 7.5774e-06 | 0 | 0 | 0 | 0 | 0 | 0 | 0 | EJ
NZ70_Trn_prcElas0.25,date=2024-28-6T00:33:58-019:30 | GJ | electricity | wind | electricity | offshore_storage,year=2030 | 0 | 0 | 0 | 0 | 0 | 0 | 1.4354e-05 | 1.4354e-05 | 1.4354e-05 | 1.4354e-05 | 1.4354e-05 | 0 | 0 | 0 | 0 | 0 | 0 | EJ
NZ70_Trn_prcElas0.25,date=2024-28-6T00:33:58-019:30 | GJ | electricity | wind | electricity | offshore_storage,year=2035 | 0 | 0 | 0 | 0 | 0 | 0 | 0 | 2.622e-05 | 2.622e-05 | 2.622e-05 | 2.622e-05 | 2.622e-05 | 0 | 0 | 0 | 0 | 0 | EJ
NZ70_Trn_prcElas0.25,date=2024-28-6T00:33:58-019:30 | GJ | electricity | wind | electricity | offshore_storage,year=2040 | 0 | 0 | 0 | 0 | 0 | 0 | 0 | 0 | 2.8357e-05 | 2.8357e-05 | 2.8357e-05 | 2.8357e-05 | 2.8357e-05 | 0 | 0 | 0 | 0 | EJ
NZ70_Trn_prcElas0.25,date=2024-28-6T00:33:58-019:30 | GJ | electricity | wind | electricity | offshore_storage,year=2045 | 0 | 0 | 0 | 0 | 0 | 0 | 0 | 0 | 0 | 5.8464e-05 | 5.8464e-05 | 5.8464e-05 | 5.8464e-05 | 5.8464e-05 | 0 | 0 | 0 | EJ
NZ70_Trn_prcElas0.25,date=2024-28-6T00:33:58-019:30 | GJ | electricity | wind | electricity | offshore_storage,year=2050 | 0 | 0 | 0 | 0 | 0 | 0 | 0 | 0 | 0 | 0 | 7.9419e-05 | 7.9419e-05 | 7.9419e-05 | 7.9419e-05 | 7.9419e-05 | 0 | 0 | EJ
NZ70_Trn_prcElas0.25,date=2024-28-6T00:33:58-019:30 | GJ | electricity | wind | electricity | offshore_storage,year=2055 | 0 | 0 | 0 | 0 | 0 | 0 | 0 | 0 | 0 | 0 | 0 | 9.5266e-05 | 9.5266e-05 | 9.5266e-05 | 9.5266e-05 | 0 | 0 | EJ
NZ70_Trn_prcElas0.25,date=2024-28-6T00:33:58-019:30 | GJ | electricity | wind | electricity | offshore_storage,year=2060 | 0 | 0 | 0 | 0 | 0 | 0 | 0 | 0 | 0 | 0 | 0 | 0 | 0.00012438 | 0.00012438 | 0.00012438 | 0 | 0 | EJ
NZ70_Trn_prcElas0.25,date=2024-28-6T00:33:58-019:30 | GJ | electricity | wind | electricity | offshore_storage,year=2065 | 0 | 0 | 0 | 0 | 0 | 0 | 0 | 0 | 0 | 0 | 0 | 0 | 0 | 0.00016174 | 0.00016174 | 0 | 0 | EJ
NZ70_Trn_prcElas0.25,date=2024-28-6T00:33:58-019:30 | GJ | electricity | wind | electricity | offshore_storage,year=2070 | 0 | 0 | 0 | 0 | 0 | 0 | 0 | 0 | 0 | 0 | 0 | 0 | 0 | 0 | 0.00011907 | 0 | 0 | EJ
NZ70_Trn_prcElas0.25,date=2024-28-6T00:33:58-019:30 | GJ | electricity | wind | electricity | onshore,year=1990 | 5.5e-06 | 0 | 0 | 0 | 0 | 0 | 0 | 0 | 0 | 0 | 0 | 0 | 0 | 0 | 0 | 0 | 0 | EJ
NZ70_Trn_prcElas0.25,date=2024-28-6T00:33:58-019:30 | GJ | electricity | wind | electricity | onshore,year=2005 | 0 | 0.0011342 | 0 | 0 | 0 | 0 | 0 | 0 | 0 | 0 | 0 | 0 | 0 | 0 | 0 | 0 | 0 | EJ
NZ70_Trn_prcElas0.25,date=2024-28-6T00:33:58-019:30 | GJ | electricity | wind | electricity | onshore,year=2010 | 0 | 0 | 0.010788 | 0 | 0 | 0 | 0 | 0 | 0 | 0 | 0 | 0 | 0 | 0 | 0 | 0 | 0 | EJ
NZ70_Trn_prcElas0.25,date=2024-28-6T00:33:58-019:30 | GJ | electricity | wind | electricity | onshore,year=2015 | 0 | 0 | 0 | 0.025437 | 0.025437 | 0.025437 | 0.025437 | 0.025437 | 0 | 0 | 0 | 0 | 0 | 0 | 0 | 0 | 0 | EJ
NZ70_Trn_prcElas0.25,date=2024-28-6T00:33:58-019:30 | GJ | electricity | wind | electricity | onshore,year=2020 | 0 | 0 | 0 | 0 | 0.025615 | 0.025615 | 0.025615 | 0.025615 | 0.025615 | 0 | 0 | 0 | 0 | 0 | 0 | 0 | 0 | EJ
NZ70_Trn_prcElas0.25,date=2024-28-6T00:33:58-019:30 | GJ | electricity | wind | electricity | onshore,year=2025 | 0 | 0 | 0 | 0 | 0 | 0.078176 | 0.078176 | 0.078176 | 0.078176 | 0.078176 | 0 | 0 | 0 | 0 | 0 | 0 | 0 | EJ
NZ70_Trn_prcElas0.25,date=2024-28-6T00:33:58-019:30 | GJ | electricity | wind | electricity | onshore,year=2030 | 0 | 0 | 0 | 0 | 0 | 0 | 0.13398 | 0.13398 | 0.13398 | 0.13398 | 0.13398 | 0 | 0 | 0 | 0 | 0 | 0 | EJ
NZ70_Trn_prcElas0.25,date=2024-28-6T00:33:58-019:30 | GJ | electricity | wind | electricity | onshore,year=2035 | 0 | 0 | 0 | 0 | 0 | 0 | 0 | 0.20384 | 0.20384 | 0.20384 | 0.20384 | 0.20384 | 0 | 0 | 0 | 0 | 0 | EJ
NZ70_Trn_prcElas0.25,date=2024-28-6T00:33:58-019:30 | GJ | electricity | wind | electricity | onshore,year=2040 | 0 | 0 | 0 | 0 | 0 | 0 | 0 | 0 | 0.18772 | 0.18772 | 0.18772 | 0.18772 | 0.18772 | 0 | 0 | 0 | 0 | EJ
NZ70_Trn_prcElas0.25,date=2024-28-6T00:33:58-019:30 | GJ | electricity | wind | electricity | onshore,year=2045 | 0 | 0 | 0 | 0 | 0 | 0 | 0 | 0 | 0 | 0.29727 | 0.29727 | 0.29727 | 0.29727 | 0.29727 | 0 | 0 | 0 | EJ
NZ70_Trn_prcElas0.25,date=2024-28-6T00:33:58-019:30 | GJ | electricity | wind | electricity | onshore,year=2050 | 0 | 0 | 0 | 0 | 0 | 0 | 0 | 0 | 0 | 0 | 0.3521 | 0.3521 | 0.3521 | 0.3521 | 0.3521 | 0 | 0 | EJ
NZ70_Trn_prcElas0.25,date=2024-28-6T00:33:58-019:30 | GJ | electricity | wind | electricity | onshore,year=2055 | 0 | 0 | 0 | 0 | 0 | 0 | 0 | 0 | 0 | 0 | 0 | 0.1702 | 0.1702 | 0.1702 | 0.1702 | 0 | 0 | EJ
NZ70_Trn_prcElas0.25,date=2024-28-6T00:33:58-019:30 | GJ | electricity | wind | electricity | onshore,year=2060 | 0 | 0 | 0 | 0 | 0 | 0 | 0 | 0 | 0 | 0 | 0 | 0 | 0.19178 | 0.19178 | 0.19178 | 0 | 0 | EJ
NZ70_Trn_prcElas0.25,date=2024-28-6T00:33:58-019:30 | GJ | electricity | wind | electricity | onshore,year=2065 | 0 | 0 | 0 | 0 | 0 | 0 | 0 | 0 | 0 | 0 | 0 | 0 | 0 | 0.1573 | 0.1573 | 0 | 0 | EJ
NZ70_Trn_prcElas0.25,date=2024-28-6T00:33:58-019:30 | GJ | electricity | wind | electricity | onshore,year=2070 | 0 | 0 | 0 | 0 | 0 | 0 | 0 | 0 | 0 | 0 | 0 | 0 | 0 | 0 | 0.18637 | 0 | 0 | EJ
NZ70_Trn_prcElas0.25,date=2024-28-6T00:33:58-019:30 | GJ | electricity | wind | electricity | onshore_storage,year=2015 | 0 | 0 | 0 | 1.9851e-06 | 1.9851e-06 | 1.9851e-06 | 1.9851e-06 | 1.9851e-06 | 0 | 0 | 0 | 0 | 0 | 0 | 0 | 0 | 0 | EJ
NZ70_Trn_prcElas0.25,date=2024-28-6T00:33:58-019:30 | GJ | electricity | wind | electricity | onshore_storage,year=2020 | 0 | 0 | 0 | 0 | 1.1551e-05 | 1.1551e-05 | 1.1551e-05 | 1.1551e-05 | 1.1551e-05 | 0 | 0 | 0 | 0 | 0 | 0 | 0 | 0 | EJ
NZ70_Trn_prcElas0.25,date=2024-28-6T00:33:58-019:30 | GJ | electricity | wind | electricity | onshore_storage,year=2025 | 0 | 0 | 0 | 0 | 0 | 7.5774e-06 | 7.5774e-06 | 7.5774e-06 | 7.5774e-06 | 7.5774e-06 | 0 | 0 | 0 | 0 | 0 | 0 | 0 | EJ
NZ70_Trn_prcElas0.25,date=2024-28-6T00:33:58-019:30 | GJ | electricity | wind | electricity | onshore_storage,year=2030 | 0 | 0 | 0 | 0 | 0 | 0 | 1.4354e-05 | 1.4354e-05 | 1.4354e-05 | 1.4354e-05 | 1.4354e-05 | 0 | 0 | 0 | 0 | 0 | 0 | EJ
NZ70_Trn_prcElas0.25,date=2024-28-6T00:33:58-019:30 | GJ | electricity | wind | electricity | onshore_storage,year=2035 | 0 | 0 | 0 | 0 | 0 | 0 | 0 | 2.622e-05 | 2.622e-05 | 2.622e-05 | 2.622e-05 | 2.622e-05 | 0 | 0 | 0 | 0 | 0 | EJ
NZ70_Trn_prcElas0.25,date=2024-28-6T00:33:58-019:30 | GJ | electricity | wind | electricity | onshore_storage,year=2040 | 0 | 0 | 0 | 0 | 0 | 0 | 0 | 0 | 2.8357e-05 | 2.8357e-05 | 2.8357e-05 | 2.8357e-05 | 2.8357e-05 | 0 | 0 | 0 | 0 | EJ
NZ70_Trn_prcElas0.25,date=2024-28-6T00:33:58-019:30 | GJ | electricity | wind | electricity | onshore_storage,year=2045 | 0 | 0 | 0 | 0 | 0 | 0 | 0 | 0 | 0 | 5.8464e-05 | 5.8464e-05 | 5.8464e-05 | 5.8464e-05 | 5.8464e-05 | 0 | 0 | 0 | EJ
NZ70_Trn_prcElas0.25,date=2024-28-6T00:33:58-019:30 | GJ | electricity | wind | electricity | onshore_storage,year=2050 | 0 | 0 | 0 | 0 | 0 | 0 | 0 | 0 | 0 | 0 | 7.9419e-05 | 7.9419e-05 | 7.9419e-05 | 7.9419e-05 | 7.9419e-05 | 0 | 0 | EJ
NZ70_Trn_prcElas0.25,date=2024-28-6T00:33:58-019:30 | GJ | electricity | wind | electricity | onshore_storage,year=2055 | 0 | 0 | 0 | 0 | 0 | 0 | 0 | 0 | 0 | 0 | 0 | 9.5266e-05 | 9.5266e-05 | 9.5266e-05 | 9.5266e-05 | 0 | 0 | EJ
NZ70_Trn_prcElas0.25,date=2024-28-6T00:33:58-019:30 | GJ | electricity | wind | electricity | onshore_storage,year=2060 | 0 | 0 | 0 | 0 | 0 | 0 | 0 | 0 | 0 | 0 | 0 | 0 | 0.00012438 | 0.00012438 | 0.00012438 | 0 | 0 | EJ
NZ70_Trn_prcElas0.25,date=2024-28-6T00:33:58-019:30 | GJ | electricity | wind | electricity | onshore_storage,year=2065 | 0 | 0 | 0 | 0 | 0 | 0 | 0 | 0 | 0 | 0 | 0 | 0 | 0 | 0.00016174 | 0.00016174 | 0 | 0 | EJ
NZ70_Trn_prcElas0.25,date=2024-28-6T00:33:58-019:30 | GJ | electricity | wind | electricity | onshore_storage,year=2070 | 0 | 0 | 0 | 0 | 0 | 0 | 0 | 0 | 0 | 0 | 0 | 0 | 0 | 0 | 0.00011907 | 0 | 0 | EJ